## 机械
2019年第二季度福建省施工机械台班单价
序号 | 编码 | 机 械 名 称 | 规 格 型 号 | 单位 | 含税价格(元) |  | 不含税价格(元) |  | 电（Kwh）
[5 empty] | 单 价 | 停滞费 | 单 价 | 停滞费
0 |  | 一、土石方及筑路机械 | 0 | 0 | 0 | 0 | 0 | 0 | 0
1 | 99070001 | 履带式推土机 | 功率 50kW | 台班 | 564.6991 | 136.0611 | 513.4029 | 131.6686 | 0
2 | 99070020 | 履带式推土机 | 功率 60kW | 台班 | 634.7483 | 140.0722 | 573.2739 | 135.0969 | 0
3 | 99070030 | 履带式推土机 | 功率 75kW | 台班 | 885.11 | 199.69 | 787.2583 | 186.0522 | 0
4 | 99070040 | 履带式推土机 | 功率 90kW | 台班 | 979.8845 | 230.1322 | 868.2621 | 212.0712 | 0
5 | 99070050 | 履带式推土机 | 功率 105kW | 台班 | 1038.0885 | 248.0345 | 918.0091 | 227.3723 | 0
6 | 99070060 | 履带式推土机 | 功率 120kW | 台班 | 1165.1985 | 287.1745 | 1026.6502 | 260.8253 | 0
7 | 99070070 | 履带式推土机 | 功率 135kW | 台班 | 1230.4787 | 306.9767 | 1082.4452 | 277.7502 | 0
8 | 99070080 | 履带式推土机 | 功率 165kW | 台班 | 1558.5558 | 386.9878 | 1362.853 | 346.1358 | 0
9 | 99070090 | 履带式推土机 | 功率 240kW | 台班 | 2015.4573 | 489.0811 | 1753.3671 | 433.3951 | 0
10 | 99070100 | 履带式推土机 | 功率 320kW | 台班 | 2501.5023 | 578.9722 | 2168.7901 | 510.2251 | 0
11 | 99070110 | 湿地推土机 | 功率 105kW | 台班 | 1038.2871 | 266.3167 | 918.1789 | 242.9981 | 0
12 | 99070120 | 湿地推土机 | 功率 135kW | 台班 | 1294.3478 | 361.9078 | 1137.0342 | 324.6999 | 0
13 | 99070130 | 湿地推土机 | 功率 165kW | 台班 | 1560.7603 | 423.9745 | 1364.7371 | 377.7483 | 0
14 | 99071310 | 履带式松土机 | 松土深度 500mm | 台班 | 995.3359 | 271.9751 | 894.6488 | 254.4245 | 0
15 | 99071320 | 履带式松土机 | 松土深度 1000mm | 台班 | 1131.8576 | 280.0817 | 1011.3339 | 261.3533 | 0
16 | 99370110 | 履带式除根机 | 清除宽度 1500mm | 台班 | 989.6156 | 213.8097 | 889.7596 | 204.7105 | 0
17 | 99370120 | 履带式除荆机 | 清除宽度 4000mm | 台班 | 975.2176 | 249.0231 | 877.4536 | 234.8074 | 0
18 | 99010001 | 履带式单斗 液压挖掘机 | 斗容量 0.6m3 | 台班 | 826.8839 | 204.0917 | 716.9897 | 179.563 | 0
19 | 99010010 | 履带式单斗 液压挖掘机 | 斗容量 0.8m3 | 台班 | 1175.9282 | 240.2867 | 1015.3182 | 210.4989 | 0
20 | 99010020 | 履带式单斗 液压挖掘机 | 斗容量 1m3 | 台班 | 1365.5242 | 249.565 | 1177.3661 | 218.4291 | 0
21 | 99010030 | 履带式单斗 液压挖掘机 | 斗容量 1.25m3 | 台班 | 1413.475 | 291.7767 | 1218.3496 | 254.5074 | 0
22 | 99010040 | 履带式单斗 液压挖掘机 | 斗容量 1.6m3 | 台班 | 1761.5317 | 320.6883 | 1515.834 | 279.2183 | 0
23 | 99010050 | 履带式单斗 液压挖掘机 | 斗容量 1.8m3 | 台班 | 1821.3234 | 337.7883 | 1566.938 | 293.8337 | 0
24 | 99010060 | 履带式单斗 液压挖掘机 | 斗容量 2m3 | 台班 | 1855.1161 | 340.1 | 1595.8207 | 295.8094 | 0
25 | 99010070 | 履带式单斗 液压挖掘机 | 斗容量 2.5m3 | 台班 | 2036.8401 | 355.8067 | 1751.1403 | 309.2339 | 0
26 | 99010080 | 履带式单斗 液压挖掘机 | 斗容量 3m3 | 台班 | 2209.3019 | 418.5383 | 1898.5436 | 362.8507 | 0
27 | 99010090 | 履带式单斗 机械挖掘机 | 斗容量 1m3 | 台班 | 1184.8626 | 229.6783 | 1022.9544 | 201.4319 | 0
28 | 99010100 | 履带式单斗 机械挖掘机 | 斗容量 1.5m3 | 台班 | 1558.3305 | 243.0417 | 1342.1578 | 212.8536 | 0
29 | 99010110 | 轮胎式单斗 液压挖掘机 | 斗容量 0.2m3 | 台班 | 593.5244 | 83.8533 | 517.5372 | 76.7952 | 0
30 | 99010120 | 轮胎式单斗 液压挖掘机 | 斗容量 0.4m3 | 台班 | 623.057 | 92.5617 | 542.7787 | 84.2382 | 0
31 | 99010130 | 轮胎式单斗 液压挖掘机 | 斗容量 0.6m3 | 台班 | 637.482 | 96.1083 | 555.1077 | 87.2696 | 0
32 | 99010180 | 拉铲挖掘机 | 斗容量0.5m3 | 台班 | 636.5805 | 143.5789 | 554.3372 | 127.8427 | 0
33 | 99010190 | 拉铲挖掘机 | 斗容量1.0m3 | 台班 | 1439.8988 | 293.6192 | 1240.9341 | 256.0822 | 0
34 | 99010200 | 抓铲挖掘机 | 斗容量0.5m3 | 台班 | 636.5805 | 143.5789 | 554.3372 | 127.8427 | 0
35 | 99010210 | 抓铲挖掘机 | 斗容量1.0m3 | 台班 | 1439.8988 | 293.6192 | 1240.9341 | 256.0822 | 0
36 | 99071330 | 挖掘装载机 | 斗容量 0.3m3 | 台班 | 780.636 | 139.7373 | 680.0244 | 125.8407 | 0
37 | 99071340 | 挖掘装载机 | 斗容量 0.35m3 | 台班 | 888.9206 | 176.9405 | 772.5754 | 157.6383 | 0
38 | 99070260 | 轮胎式装载机 | 斗容量 0.5m3 | 台班 | 734.2809 | 67.4183 | 637.8419 | 62.7482 | 0
39 | 99070270 | 轮胎式装载机 | 斗容量 1m3 | 台班 | 814.856 | 69.54 | 706.7095 | 64.5616 | 0
40 | 99070280 | 轮胎式装载机 | 斗容量 1.5m3 | 台班 | 958.2527 | 97.1217 | 829.2708 | 88.1356 | 0
41 | 99070290 | 轮胎式装载机 | 斗容量 2m3 | 台班 | 1077.8717 | 105.4183 | 931.5092 | 95.2268 | 0
42 | 99070300 | 轮胎式装载机 | 斗容量 2.5m3 | 台班 | 1223.6693 | 121.7267 | 1056.1225 | 109.1656 | 0
43 | 99070310 | 轮胎式装载机 | 斗容量 3m3 | 台班 | 1495.5072 | 196.3333 | 1298.7139 | 178.0576 | 0
44 | 99070320 | 轮胎式装载机 | 斗容量 3.5m3 | 台班 | 1625.7454 | 202.92 | 1410.0286 | 183.6872 | 0
45 | 99070330 | 轮胎式装载机 | 斗容量 5m3 | 台班 | 1933.5023 | 226.955 | 1673.0687 | 204.23 | 0
46 | 99070140 | 自行式铲运机 | 斗容量 3m3 | 台班 | 873.0592 | 261.2849 | 784.647 | 242.5417 | 0
47 | 99070150 | 自行式铲运机 | 斗容量 4m3 | 台班 | 1023.6621 | 317.3222 | 913.3674 | 290.4368 | 0
48 | 99070160 | 自行式铲运机 | 斗容量 6m3 | 台班 | 1092.7199 | 328.6209 | 972.3912 | 300.0938 | 0
49 | 99070170 | 自行式铲运机 | 斗容量 7m3 | 台班 | 1131.3973 | 334.1942 | 1005.4488 | 304.8573 | 0
50 | 99070180 | 自行式铲运机 | 斗容量 8m3 | 台班 | 1169.6713 | 339.2102 | 1038.1616 | 309.1445 | 0
51 | 99070190 | 自行式铲运机 | 斗容量 10m3 | 台班 | 1239.0652 | 344.4795 | 1097.4727 | 313.6482 | 0
52 | 99070200 | 自行式铲运机 | 斗容量 12m3 | 台班 | 1361.8267 | 385.7222 | 1202.3969 | 348.8983 | 0
53 | 99070210 | 自行式铲运机 | 斗容量 16m3 | 台班 | 1613.0688 | 436.6929 | 1417.1338 | 392.463 | 0
54 | 99070220 | 拖式铲运机 | 斗容量 3m3 | 台班 | 610.2162 | 156.6075 | 559.9948 | 153.0738 | 0
55 | 99070230 | 拖式铲运机 | 斗容量 7m3 | 台班 | 958.9994 | 211.6315 | 858.1001 | 200.1029 | 0
56 | 99070240 | 拖式铲运机 | 斗容量 10m3 | 台班 | 1090.0165 | 229.8715 | 970.0806 | 215.6927 | 0
57 | 99070250 | 拖式铲运机 | 斗容量 12m3 | 台班 | 1179.6589 | 244.7169 | 1046.698 | 228.381 | 0
58 | 99130001 | 平地机 | 功率 75kW | 台班 | 656.6724 | 212.7789 | 592.0125 | 197.2393 | 0
59 | 99130010 | 平地机 | 功率 90kW | 台班 | 763.8519 | 218.9011 | 683.6189 | 202.472 | 0
60 | 99130020 | 平地机 | 功率 120kW | 台班 | 1006.5281 | 255.8878 | 891.0345 | 234.0845 | 0
61 | 99130030 | 平地机 | 功率 132kW | 台班 | 1097.328 | 275.0145 | 968.6412 | 250.4321 | 0
62 | 99130040 | 平地机 | 功率 150kW | 台班 | 1226.2752 | 304.3589 | 1078.8525 | 275.5128 | 0
63 | 99130050 | 平地机 | 功率 180kW | 台班 | 1441.7451 | 348.7767 | 1263.0148 | 313.4767 | 0
64 | 99130060 | 平地机 | 功率 220kW | 台班 | 1704.6592 | 405.9034 | 1487.7277 | 362.303 | 0
65 | 99070350 | 履带式拖拉机 | 功率 50kW | 台班 | 557.04 | 132.43 | 506.8566 | 128.5651 | 0
66 | 99070370 | 履带式拖拉机 | 功率 60kW | 台班 | 614.8839 | 134.2878 | 556.2958 | 130.1529 | 0
67 | 99070380 | 履带式拖拉机 | 功率 75kW | 台班 | 814.9883 | 164.8567 | 727.3253 | 156.2802 | 0
68 | 99070390 | 履带式拖拉机 | 功率 90kW | 台班 | 963.9973 | 215.2278 | 854.6833 | 199.3324 | 0
69 | 99070400 | 履带式拖拉机 | 功率 105kW | 台班 | 1030.8714 | 221.3078 | 911.8407 | 204.529 | 0
70 | 99070410 | 履带式拖拉机 | 功率 120kW | 台班 | 1153.1209 | 239.3367 | 1016.3275 | 219.9383 | 0
71 | 99070420 | 履带式拖拉机 | 功率 135kW | 台班 | 1207.5762 | 243.01 | 1062.8704 | 223.0779 | 0
72 | 99070430 | 履带式拖拉机 | 功率 165kW | 台班 | 1403.4171 | 299.6722 | 1230.2558 | 271.5071 | 0
73 | 99071350 | 手扶式拖拉机 | 功率 9kW | 台班 | 200.3935 | 60.04 | 186.6535 | 59.0048 | 0
74 | 99070440 | 轮胎式拖拉机 | 功率 21kW | 台班 | 277.2425 | 70.1997 | 252.3364 | 67.6883 | 0
75 | 99070450 | 轮胎式拖拉机 | 功率 41kW | 台班 | 435.4469 | 83.9879 | 387.5539 | 79.4731 | 0
76 | 99070460 | 轮胎式拖拉机 | 功率 75kW | 台班 | 627.8622 | 108.9914 | 552.0114 | 100.8435 | 0
77 | 99130070 | 拖式单筒羊角碾 | 工作质量 3t | 台班 | 19.6878 | 4.902 | 16.8271 | 4.1897 | 0
78 | 99130080 | 拖式双筒羊角碾 | 工作质量 6t | 台班 | 32.756 | 8.892 | 27.9966 | 7.6 | 0
79 | 99130220 | 手扶式振动压实机 | 工作质量 1t | 台班 | 76.5354 | 15.2 | 65.4148 | 12.9915 | 0
80 | 99130090 | 钢轮内燃压路机 | 工作质量 6t | 台班 | 324.951 | 107.5506 | 293.1129 | 99.6121 | 0
81 | 99130100 | 钢轮内燃压路机 | 工作质量 8t | 台班 | 390.6092 | 110.3372 | 349.231 | 101.9938 | 0
82 | 99130110 | 钢轮内燃压路机 | 工作质量 12t | 台班 | 529.7406 | 129.295 | 468.1467 | 118.1971 | 0
83 | 99130120 | 钢轮内燃压路机 | 工作质量 15t | 台班 | 644.2156 | 142.3417 | 565.9887 | 129.3481 | 0
84 | 99130130 | 钢轮内燃压路机 | 工作质量 18t | 台班 | 960.6151 | 151.5883 | 836.4155 | 137.2512 | 0
85 | 99130140 | 钢轮内燃压路机 | 工作质量 20t | 台班 | 1103.681 | 174.2195 | 958.6941 | 156.594 | 0
86 | 99130150 | 钢轮内燃压路机 | 工作质量 25t | 台班 | 1231.9858 | 207.0683 | 1068.3563 | 184.67 | 0
87 | 99130246 | 轮胎压路机 | 工作质量 9t | 台班 | 432.253 | 89.6483 | 384.824 | 84.311 | 0
88 | 99130248 | 轮胎压路机 | 工作质量 16t | 台班 | 729.8028 | 159.9061 | 639.1401 | 144.3604 | 0
89 | 99130250 | 轮胎压路机 | 工作质量 20t | 台班 | 877.1218 | 177.7239 | 765.0538 | 159.5893 | 0
90 | 99130260 | 轮胎压路机 | 工作质量 26t | 台班 | 1001.1251 | 194.275 | 871.0395 | 173.7355 | 0
91 | 99130270 | 轮胎压路机 | 工作质量 30t | 台班 | 1149.4926 | 225.1395 | 997.8493 | 200.1154 | 0
92 | 99130770 | 钢轮振动压路机 | 工作质量 6t | 台班 | 403.296 | 110.9102 | 360.0744 | 102.4836 | 0
93 | 99130780 | 钢轮振动压路机 | 工作质量 8t | 台班 | 573.2182 | 134.8864 | 505.3071 | 122.9761 | 0
94 | 99130790 | 钢轮振动压路机 | 工作质量 10t | 台班 | 693.9349 | 140.315 | 608.4838 | 127.6159 | 0
95 | 99130800 | 钢轮振动压路机 | 工作质量 12t | 台班 | 858.2337 | 162.165 | 748.9101 | 146.2911 | 0
96 | 99130810 | 钢轮振动压路机 | 工作质量 15t | 台班 | 1160.5094 | 195.5055 | 1007.2653 | 174.7872 | 0
97 | 99130820 | 钢轮振动压路机 | 工作质量 18t | 台班 | 1344.1787 | 204.6888 | 1164.2477 | 182.6362 | 0
98 | 99130830 | 钢轮振动压路机 | 工作质量 25t | 台班 | 1747.8795 | 353.5674 | 1509.2911 | 309.8829 | 0
99 | 99130290 | 电动夯实机 | 夯击能量 250Nm | 台班 | 28.9554 | 4.125 | 24.7482 | 3.5256 | 16.6
100 | 99130310 | 内燃夯实机 | 夯击能量 700Nm | 台班 | 33.1141 | 4.875 | 28.3027 | 4.1667 | 0
101 | 99130840 | 振动平板夯 | 激振力 20kN | 台班 | 37.2477 | 7.375 | 31.8357 | 6.3034 | 18.2
102 | 99130850 | 振动冲击夯 | 激振力 30kN | 台班 | 41.6397 | 12 | 35.5895 | 10.2564 | 11.2
103 | 99130410 | 强夯机械 | 夯击能量 1200kNm | 台班 | 899.9264 | 435.575 | 799.9219 | 387.6634 | 0
104 | 99130420 | 强夯机械 | 夯击能量 2000kNm | 台班 | 1226.1676 | 572.8975 | 1078.7605 | 505.033 | 0
105 | 99130430 | 强夯机械 | 夯击能量 3000kNm | 台班 | 1562.6393 | 736.7725 | 1366.3432 | 645.0971 | 0
106 | 99130440 | 强夯机械 | 夯击能量 4000kNm | 台班 | 1797.0383 | 828.21 | 1566.6842 | 723.2488 | 0
107 | 99130450 | 强夯机械 | 夯击能量 5000kNm | 台班 | 2030.5906 | 917.605 | 1766.3016 | 799.6548 | 0
108 | 99330050 | 风动凿岩机 | 气腿式 | 台班 | 15.4028 | 4.1167 | 13.1648 | 3.5185 | 0
109 | 99330060 | 风动凿岩机 | 手持式 | 台班 | 13.0056 | 3.0611 | 11.1159 | 2.6163 | 0
110 | 99330080 | 内燃凿岩机 | 手持式 凿孔深度 6mm | 台班 | 119.8722 | 5.8187 | 102.4549 | 4.9733 | 0
111 | 99330230 | 凿岩台车 | 轮胎式 | 台班 | 333.0831 | 188.9746 | 318.8575 | 178.6023 | 0
112 | 99330240 | 凿岩台车 | 履带式 | 台班 | 475.9634 | 223.1294 | 440.9774 | 207.7944 | 0
113 | 99030920 | 锚杆钻孔机 | 锚杆直径 25mm | 台班 | 1548.2369 | 658.1389 | 1354.0334 | 577.8889 | 0
114 | 99030930 | 锚杆钻孔机 | 锚杆直径 32mm | 台班 | 2130.0995 | 964.7567 | 1851.3519 | 839.9554 | 0
115 | 99330040 | 气动装岩机 | 斗容量 0.12m3 | 台班 | 294.9169 | 136.0913 | 286.2369 | 133.4029 | 0
116 | 99330001 | 电动装岩机 | 斗容量 0.2m3 | 台班 | 353.9878 | 142.1984 | 336.7248 | 138.6227 | 62.3
117 | 99330010 | 电动装岩机 | 斗容量 0.4m3 | 台班 | 389.7349 | 143.1032 | 367.2779 | 139.396 | 105.32
118 | 99330020 | 电动装岩机 | 斗容量 0.5m3 | 台班 | 414.0464 | 147.9889 | 388.057 | 143.5718 | 123.23
119 | 99330030 | 电动装岩机 | 斗容量 0.6m3 | 台班 | 444.2284 | 152.9651 | 413.8535 | 147.825 | 148.33
120 | 99071290 | 立爪扒渣机 | 0 | 台班 | 864.4968 | 335.7327 | 773.0573 | 304.0366 | 215.7
121 | 99071180 | 梭式矿车 | 装载容量 8m3 | 台班 | 722.1997 | 111.7482 | 634.3502 | 104.054 | 0
122 | 99130490 | 稳定土拌合机 | 功率 90kW | 台班 | 886.1599 | 195.8056 | 788.1557 | 182.7322 | 0
123 | 99130500 | 稳定土拌合机 | 功率 105kW | 台班 | 929.1367 | 212.6522 | 824.888 | 197.1311 | 0
124 | 99130510 | 稳定土拌合机 | 功率 135kW | 台班 | 1162.117 | 308.4122 | 1024.0164 | 278.9772 | 0
125 | 99130520 | 稳定土拌合机 | 功率 230kW | 台班 | 1238.002 | 334.0411 | 1088.8754 | 300.8823 | 0
126 | 99130860 | 车载式碎石撒布机 | 撒布宽度 3000mm | 台班 | 485.069 | 93.6938 | 433.8102 | 89.6908 | 0
127 | 99130320 | 汽车式沥青喷洒机 | 箱容量 4000L | 台班 | 768.4195 | 233.6789 | 687.5228 | 215.1026 | 0
128 | 99130330 | 汽车式沥青喷洒机 | 箱容量 7500L | 台班 | 1005.7732 | 330.1989 | 890.3892 | 297.5983 | 0
129 | 99050760 | 沥青混凝土拌合站 | 生产率 10t/h | 台班 | 1719.8011 | 160.0434 | 1500.6695 | 152.1662 | 0
130 | 99050770 | 沥青混凝土拌合站 | 生产率 15t/h | 台班 | 2053.3118 | 227.1767 | 1785.7214 | 209.5451 | 0
131 | 99050780 | 沥青混凝土拌合站 | 生产率 20t/h | 台班 | 2292.4019 | 246.7256 | 1990.0719 | 226.2536 | 0
132 | 99050790 | 沥青混凝土拌合站 | 生产率 30t/h | 台班 | 2709.6431 | 273.2834 | 2346.6883 | 248.9525 | 0
133 | 99050800 | 沥青混凝土拌合站 | 生产率 60t/h | 台班 | 3904.2708 | 398.0922 | 3367.7376 | 355.6268 | 0
134 | 99050810 | 沥青混凝土拌合站 | 生产率 100t/h | 台班 | 4487.7728 | 478.1034 | 3866.4572 | 424.0124 | 0
135 | 99050820 | 沥青混凝土拌合站 | 生产率 150t/h | 台班 | 6668.5301 | 648.1322 | 5730.3524 | 569.3362 | 0
136 | 99130340 | 沥青混凝土摊铺机 | 装载质量 4t | 台班 | 782.0902 | 226.5539 | 709.4585 | 214.1385 | 0
137 | 99130350 | 沥青混凝土摊铺机 | 装载质量 6t | 台班 | 828.5423 | 274.8456 | 749.1612 | 255.4134 | 0
138 | 99130360 | 沥青混凝土摊铺机 | 装载质量 8t | 台班 | 1129.9961 | 389.6795 | 1027.3167 | 363.8134 | 0
139 | 99130370 | 沥青混凝土摊铺机 | 装载质量 12t | 台班 | 1426.3383 | 444.3045 | 1280.6006 | 410.5014 | 0
140 | 99130380 | 沥青混凝土摊铺机 | 装载质量 13t | 台班 | 1876.7803 | 580.7878 | 1665.5937 | 527.1539 | 0
141 | 99130390 | 沥青混凝土摊铺机 | 装载质量 14t | 台班 | 2314.0733 | 716.11 | 2039.3484 | 642.8139 | 0
142 | 99130400 | 沥青混凝土摊铺机 | 装载质量 15t | 台班 | 2999.1742 | 902.0461 | 2624.9048 | 801.7336 | 0
143 | 99130560 | 路面铣刨机 | 宽度 300mm | 台班 | 663.7895 | 119.452 | 584.427 | 110.6385 | 0
144 | 99130570 | 路面铣刨机 | 宽度 350mm | 台班 | 880.3338 | 234.9245 | 769.5076 | 209.3329 | 0
145 | 99130580 | 路面铣刨机 | 宽度 500mm | 台班 | 968.4356 | 266.7495 | 844.8083 | 236.5338 | 0
146 | 99130590 | 路面铣刨机 | 宽度 1000mm | 台班 | 1105.8214 | 335.2445 | 962.2321 | 295.0765 | 0
147 | 99130600 | 路面铣刨机 | 宽度 2000mm | 台班 | 3005.5892 | 1379.7695 | 2585.9652 | 1187.8329 | 0
148 | 99130870 | 电动路面铣刨机 | 功率 7.5kW | 台班 | 239.5951 | 74.4695 | 221.8677 | 72.1919 | 0
149 | 99130880 | 路面再生机 | 宽度×深度 2300×400mm | 台班 | 1291.3344 | 664.3469 | 1142.1472 | 587.0391 | 0
150 | 99130890 | 汽车式路面划线机 | 喷涂宽度 450mm | 台班 | 525.4952 | 126.4028 | 466.2267 | 116.5794 | 0
151 | 99130610 | 混凝土路面锯缝机 | 不含刀片 | 台班 | 26.9538 | 7.68 | 23.0374 | 6.5641 | 16.6667
152 | 99330110 | 颚式破碎机 | 进料口 250×400mm | 台班 | 233.9388 | 88.4094 | 219.169 | 85.1742 | 61.2
153 | 99330120 | 颚式破碎机 | 进料口 250×500mm | 台班 | 266.1064 | 98.2656 | 246.6626 | 93.5984 | 72
154 | 99330130 | 颚式破碎机 | 进料口 400×600mm | 台班 | 335.5355 | 117.0281 | 306.0038 | 109.6347 | 108
155 | 99330140 | 颚式破碎机 | 进料口 500×750mm | 台班 | 486.5424 | 148.7344 | 435.0695 | 136.734 | 198
156 | 99330150 | 颚式破碎机 | 进料口 600×900mm | 台班 | 634.6596 | 180.9156 | 561.6654 | 164.2394 | 288
157 | 99330160 | 颚式破碎机 | 移动式 进料口 250×440mm | 台班 | 343.7966 | 89.7156 | 313.0646 | 86.2907 | 0
158 | 99330170 | 履带式液压岩石破碎机 | HB20G | 台班 | 404.2059 | 204.0125 | 364.6964 | 183.9803 | 63.14
159 | 99330180 | 履带式液压岩石破碎机 | HB30G | 台班 | 439.431 | 222.9531 | 394.8033 | 200.1689 | 75.36
160 | 99330190 | 履带式液压岩石破碎机 | HB40G | 台班 | 462.4168 | 234.8281 | 414.4493 | 210.3184 | 84.17
0 | 0 | 二、桩工机械 | 0 | 0 | 0 | 0 | 0 | 0 | 0
161 | 99030060 | 履带式柴油打桩机 | 冲击质量 2.5t | 台班 | 896.9043 | 376.7798 | 793.3275 | 335.4053 | 0
162 | 99030070 | 履带式柴油打桩机 | 冲击质量 3.5t | 台班 | 1169.4017 | 572.7613 | 1026.2313 | 502.9109 | 0
163 | 99030080 | 履带式柴油打桩机 | 冲击质量 5t | 台班 | 2024.1063 | 1195.8557 | 1756.748 | 1035.4702 | 0
164 | 99030090 | 履带式柴油打桩机 | 冲击质量 7t | 台班 | 2233.7699 | 1344.5131 | 1935.9477 | 1162.5278 | 0
165 | 99030100 | 履带式柴油打桩机 | 冲击质量 8t | 台班 | 2339.0766 | 1416.2557 | 2025.9534 | 1223.8463 | 0
166 | 99030150 | 轨道式柴油打桩机 | 冲击质量 0.6t | 台班 | 314.6704 | 130.4131 | 295.6917 | 124.8355 | 15.24
167 | 99030140 | 轨道式柴油打桩机 | 冲击质量 0.8t | 台班 | 357.5487 | 136.7817 | 332.3398 | 130.2787 | 36.4
168 | 99030160 | 轨道式柴油打桩机 | 冲击质量 1.2t | 台班 | 653.4745 | 206.3428 | 585.2679 | 189.7327 | 68.6
169 | 99030170 | 轨道式柴油打桩机 | 冲击质量 1.8t | 台班 | 754.9096 | 231.7817 | 671.9645 | 211.4753 | 98
170 | 99030180 | 轨道式柴油打桩机 | 冲击质量 2.5t | 台班 | 1059.1267 | 341.9465 | 931.9791 | 305.6333 | 122
171 | 99030190 | 轨道式柴油打桩机 | 冲击质量 3.5t | 台班 | 1462.3964 | 511.9261 | 1276.654 | 450.915 | 171
172 | 99030200 | 轨道式柴油打桩机 | 冲击质量 4t | 台班 | 1582.9374 | 551.1928 | 1379.6805 | 484.4762 | 193.42
173 | 99030210 | 轨道式柴油打桩机 | 冲击质量 5t | 台班 | 1655.4427 | 560.9743 | 1441.6509 | 492.8365 | 213.52
174 | 99030220 | 轨道式柴油打桩机 | 冲击质量 7t | 台班 | 1794.3292 | 609.5298 | 1560.3573 | 534.337 | 242.1
175 | 99030020 | 步履式电动打桩机 | 功率 45kW | 台班 | 871.3864 | 266.8965 | 771.5174 | 241.488 | 309.5
176 | 99030030 | 步履式电动打桩机 | 功率 60kW | 台班 | 1007.3645 | 319.252 | 887.7379 | 286.2363 | 336.87
177 | 99030040 | 步履式电动打桩机 | 功率 90kW | 台班 | 1065.8851 | 343.9168 | 937.7555 | 307.3173 | 343.86
178 | 99030050 | 步履式电动打桩机 | 功率 200kW | 台班 | 1122.4571 | 361.2983 | 986.1077 | 322.1733 | 368.25
179 | 99030001 | 重锤打桩机 | 冲击质量 0.6t | 台班 | 379.2385 | 149.1408 | 337.5068 | 134.1565 | 128.8
180 | 99030260 | 振动沉拔桩机 | 激振力 300kN | 台班 | 882.5859 | 366.9111 | 788.5181 | 330.6848 | 131.25
181 | 99030270 | 振动沉拔桩机 | 激振力 400kN | 台班 | 1072.8288 | 435.4167 | 951.1188 | 389.2366 | 187.5
182 | 99030280 | 振动沉拔桩机 | 激振力 500kN | 台班 | 1286.1023 | 535.325 | 1133.4038 | 474.6283 | 234.38
183 | 99030290 | 振动沉拔桩机 | 激振力 600kN | 台班 | 1431.4485 | 582.1389 | 1257.6314 | 514.6402 | 281.25
184 | 99030298 | 静力压桩机 | 压力 900kN | 台班 | 1185.582 | 468.4087 | 1047.4891 | 417.4349 | 91.81
185 | 99030300 | 静力压桩机 | 压力 1200kN | 台班 | 1484.8691 | 578.0926 | 1303.29 | 511.1818 | 123.25
186 | 99030301 | 静力压桩机 | 压力 1600kN | 台班 | 1969.5855 | 733.705 | 1717.5776 | 644.1838 | 133.36
187 | 99030302 | 静力压桩机 | 压力 2000kN | 台班 | 3087.6118 | 966.1148 | 2673.1556 | 842.8247 | 0
188 | 99030303 | 静力压桩机 | 压力 3000kN | 台班 | 3645.8936 | 1155.0358 | 3150.3195 | 1004.2957 | 0
189 | 99030304 | 静力压桩机 | 压力 4000kN | 台班 | 4013.9703 | 1263.7815 | 3464.9149 | 1097.2407 | 0
190 | 99030305 | 静力压桩机 | 压力 5000kN | 台班 | 4090.6803 | 1272.9297 | 3530.4791 | 1105.0596 | 0
191 | 99030306 | 静力压桩机 | 压力 6000kN | 台班 | 4204.2474 | 1295.1667 | 3627.545 | 1124.0656 | 0
192 | 99030307 | 静力压桩机 | 压力 8000kN | 台班 | 4333.558 | 1332.3692 | 3738.0668 | 1155.8626 | 0
193 | 99030310 | 静力压桩机 | 压力 10000kN | 台班 | 4518.2468 | 1365.2556 | 3895.9206 | 1183.9707 | 0
194 | 99030550 | 汽车式钻机 | 孔径 400mm | 台班 | 894.8941 | 192.1745 | 795.6208 | 179.6287 | 81.6
195 | 99030560 | 汽车式钻机 | 孔径 1000mm | 台班 | 936.238 | 247.3589 | 830.9574 | 226.7949 | 82.4
196 | 99030570 | 汽车式钻机 | 孔径 2000mm | 台班 | 1201.1241 | 273.5789 | 1057.3558 | 249.2051 | 83.2
197 | 99030580 | 潜水钻机 | 孔径 800mm | 台班 | 555.0475 | 160.55 | 505.1536 | 152.5992 | 182.44
198 | 99030590 | 潜水钻机 | 孔径 1250mm | 台班 | 577.7038 | 170.4722 | 524.518 | 161.0798 | 183.66
199 | 99030600 | 潜水钻机 | 孔径 1500mm | 台班 | 691.1515 | 209.6545 | 621.4818 | 194.5689 | 218.93
200 | 99030610 | 潜水钻机 | 孔径 2500mm | 台班 | 827.6025 | 247.3589 | 738.1066 | 226.7949 | 287.6
201 | 99350030 | 回旋钻机 | 孔径 500mm | 台班 | 512.4042 | 198.5975 | 468.7063 | 185.1185 | 123.48
202 | 99350040 | 回旋钻机 | 孔径 800mm | 台班 | 583.7301 | 241.11 | 529.6687 | 221.454 | 142.25
203 | 99350050 | 回旋钻机 | 孔径 1000mm | 台班 | 609.065 | 247.475 | 551.3224 | 226.8941 | 163.72
204 | 99350060 | 回旋钻机 | 孔径 1500mm | 台班 | 634.5167 | 250.6575 | 573.076 | 229.6142 | 190.72
205 | 99350070 | 回旋钻机 | 孔径 2000mm | 台班 | 698.1516 | 279.3 | 627.4648 | 254.095 | 223.19
206 | 99350080 | 回旋钻机 | 孔径 2500mm | 台班 | 737.8085 | 290.7475 | 661.3596 | 263.8792 | 254.26
207 | 99351063 | 螺旋钻机 | 孔径 400mm | 台班 | 540.2443 | 221.1125 | 492.5013 | 204.3621 | 123.48
208 | 99351065 | 螺旋钻机 | 孔径 600mm | 台班 | 606.8336 | 237.2625 | 549.4152 | 218.1655 | 181.27
209 | 99351067 | 螺旋钻机 | 孔径 800mm | 台班 | 727.0001 | 315.4475 | 652.1216 | 284.9903 | 203.65
210 | 99351070 | 螺旋钻机 | 孔径 1200mm | 台班 | 1077.4353 | 559.55 | 951.6389 | 493.6249 | 242
211 | 99450520 | 冲击成孔机 | 孔径 700mm | 台班 | 435.8547 | 177.7767 | 403.2794 | 167.3229 | 32.46
212 | 99450530 | 冲击成孔机 | 孔径 1000mm | 台班 | 476.9514 | 199.1411 | 438.4048 | 185.5831 | 40
213 | 99030620 | 冲击钻机 | 22型电动 | 台班 | 329.488 | 138.4797 | 303.5808 | 129.3423 | 95.8333
214 | 99030630 | 冲击钻机 | 30型电动 | 台班 | 448.5333 | 178.7792 | 405.3289 | 163.7863 | 163.3333
215 | 99030710 | 履带式旋挖钻机 | 孔径 800mm | 台班 | 1994.6128 | 553.7656 | 1735.5513 | 488.6809 | 0
216 | 99030720 | 履带式旋挖钻机 | 孔径 1000mm | 台班 | 2138.3459 | 627.6967 | 1858.4001 | 551.8699 | 0
217 | 99030730 | 履带式旋挖钻机 | 孔径 1200mm | 台班 | 2437.7693 | 792.9545 | 2114.3175 | 693.1159 | 0
218 | 99030740 | 履带式旋挖钻机 | 孔径 1500mm | 台班 | 2927.718 | 1062.5856 | 2533.0771 | 923.5698 | 0
219 | 99030750 | 履带式旋挖钻机 | 孔径 1800mm | 台班 | 3479.6237 | 1410.4967 | 3004.7914 | 1220.9297 | 0
220 | 99030760 | 履带式旋挖钻机 | 孔径 2000mm | 台班 | 3835.9135 | 1627.9411 | 3309.3126 | 1406.7797 | 0
221 | 99030500 | 粉喷桩机 | 0 | 台班 | 515.3456 | 221.0967 | 471.2203 | 204.3485 | 99.72
222 | 99030470 | 旋喷桩机 | 孔径 600mm | 台班 | 495.8332 | 199.3522 | 454.5431 | 185.7635 | 124.72
223 | 99030480 | 旋喷桩机 | 孔径 800mm | 台班 | 523.7495 | 213.2434 | 478.4032 | 197.6363 | 140.23
224 | 99030490 | 旋喷桩机 | 孔径 1200mm | 台班 | 532.9092 | 219.7878 | 486.2319 | 203.2298 | 142.46
225 | 99030525 | 三轴搅拌桩机 | 轴径 650mm | 台班 | 522.0722 | 268.8558 | 474.1737 | 243.7704 | 126.42
226 | 99030530 | 三轴搅拌桩机 | 轴径 850mm | 台班 | 2980.8368 | 1823.4818 | 2575.682 | 1572.5106 | 269.79
227 | 99030955 | 袋装砂井机 不带门架 | 功率 7.5kW | 台班 | 399.4544 | 167.96 | 372.1681 | 158.9326 | 92
228 | 99030965 | 袋装砂井机 带门架 | 功率 20kW | 台班 | 476.5858 | 186.58 | 438.0923 | 174.8471 | 157
229 | 99050830 | 气动灌浆机 | 0 | 台班 | 11.8435 | 3.7208 | 10.1226 | 3.1802 | 0
230 | 99050840 | 电动灌浆机 | 0 | 台班 | 27.1209 | 5.225 | 23.1802 | 4.4658 | 16.2
231 | 99030910 | 锚杆钻孔机 | DHR80A | 台班 | 1621.7085 | 776.2407 | 1410.6789 | 675.7552 | 0
232 | 99030650 | 液压钻机 | STE-1 | 台班 | 377.2201 | 95.1021 | 342.913 | 91.5352 | 0
233 | 99030410 | 静压沉管桩机(液压) | 压力900kN | 台班 | 790.8148 | 286.7689 | 700.5133 | 257.4033 | 151.1
234 | 99030420 | 静压沉管桩机(液压) | 压力1200kN | 台班 | 887.3432 | 309.2248 | 783.0162 | 276.5963 | 202.8417
235 | 99030510 | 搅拌桩机(单轴) | 0 | 台班 | 474.7429 | 145.6354 | 430.3663 | 136.7763 | 269.7917
0 | 0 | 三、起重机械 | 0 | 0 | 0 | 0 | 0 | 0 | 0
236 | 99090001 | 履带式电动起重机 | 提升质量 3t | 台班 | 185.7207 | 97.4067 | 172.4041 | 90.0878 | 41
237 | 99090010 | 履带式电动起重机 | 提升质量 5t | 台班 | 202.1447 | 98.6733 | 186.4417 | 91.1704 | 60
238 | 99090020 | 履带式电动起重机 | 提升质量 40t | 台班 | 1155.1229 | 640.3 | 1014.6214 | 560.9334 | 410.4
239 | 99090030 | 履带式电动起重机 | 提升质量 50t | 台班 | 1218.8075 | 653.7689 | 1069.0527 | 572.4453 | 471.2
240 | 99090040 | 履带式起重机 | 提升质量 5t | 台班 | 458.7999 | 174.3356 | 419.4736 | 162.6732 | 0
241 | 99090050 | 履带式起重机 | 提升质量 10t | 台班 | 595.8664 | 235.6 | 536.6245 | 215.036 | 0
242 | 99090060 | 履带式起重机 | 提升质量 15t | 台班 | 734.6819 | 293.9933 | 655.2702 | 264.9448 | 0
243 | 99090070 | 履带式起重机 | 提升质量 20t | 台班 | 757.2123 | 302.1845 | 674.5269 | 271.9458 | 0
244 | 99090080 | 履带式起重机 | 提升质量 25t | 台班 | 813.1416 | 306.7445 | 722.3297 | 275.8432 | 0
245 | 99090090 | 履带式起重机 | 提升质量 30t | 台班 | 943.2853 | 366.2356 | 833.5637 | 326.6903 | 0
246 | 99090100 | 履带式起重机 | 提升质量 40t | 台班 | 1368.2747 | 631.18 | 1196.8024 | 553.1386 | 0
247 | 99090110 | 履带式起重机 | 提升质量 50t | 台班 | 1508.2487 | 712.0356 | 1316.4383 | 622.2459 | 0
248 | 99090120 | 履带式起重机 | 提升质量 60t | 台班 | 1607.6724 | 759.4511 | 1401.4159 | 662.772 | 0
249 | 99090130 | 履带式起重机 | 提升质量 70t | 台班 | 1857.9946 | 887.5533 | 1615.3665 | 772.2611 | 0
250 | 99090140 | 履带式起重机 | 提升质量 80t | 台班 | 2468.1635 | 1229.1311 | 2136.8783 | 1064.2079 | 0
251 | 99090150 | 履带式起重机 | 提升质量 90t | 台班 | 2934.3062 | 1507.46 | 2535.2909 | 1302.0958 | 0
252 | 99090160 | 履带式起重机 | 提升质量 100t | 台班 | 3154.0316 | 1624.88 | 2723.0904 | 1402.4548 | 0
253 | 99090170 | 履带式起重机 | 提升质量 140t | 台班 | 4369.3576 | 2385.9356 | 3761.8306 | 2052.9296 | 0
254 | 99090180 | 履带式起重机 | 提升质量 150t | 台班 | 4524.3441 | 2468.5645 | 3894.2977 | 2123.5526 | 0
255 | 99090190 | 履带式起重机 | 提升质量 200t | 台班 | 5658.6871 | 3125.2467 | 4863.8216 | 2684.8195 | 0
256 | 99090200 | 履带式起重机 | 提升质量 250t | 台班 | 6772.4479 | 3768.8822 | 5815.754 | 3234.9353 | 0
257 | 99090210 | 履带式起重机 | 提升质量 300t | 台班 | 7508.8697 | 4173.3289 | 6445.1742 | 3580.6162 | 0
258 | 99090220 | 轮胎式起重机 | 提升质量 8t | 台班 | 610.7159 | 174.3757 | 546.5826 | 161.3407 | 0
259 | 99090230 | 轮胎式起重机 | 提升质量 10t | 台班 | 549.8835 | 147.9439 | 490.4886 | 136.6991 | 0
260 | 99090240 | 轮胎式起重机 | 提升质量 16t | 台班 | 785.1738 | 240.749 | 695.692 | 218.07 | 0
261 | 99090250 | 轮胎式起重机 | 提升质量 20t | 台班 | 998.4539 | 321.5307 | 877.9826 | 287.1142 | 0
262 | 99090260 | 轮胎式起重机 | 提升质量 25t | 台班 | 1050.7112 | 328.624 | 922.647 | 293.1768 | 0
263 | 99090270 | 轮胎式起重机 | 提升质量 40t | 台班 | 1323.2679 | 396.0107 | 1155.6014 | 350.7723 | 0
264 | 99090280 | 轮胎式起重机 | 提升质量 50t | 台班 | 1625.1852 | 529.549 | 1413.6504 | 464.9076 | 0
265 | 99090290 | 轮胎式起重机 | 提升质量 60t | 台班 | 1810.7274 | 603.269 | 1572.2335 | 527.9162 | 0
266 | 99090300 | 汽车式起重机 | 提升质量 5t | 台班 | 388.5081 | 92.0294 | 342.3095 | 83.7833 | 0
267 | 99090310 | 汽车式起重机 | 提升质量 8t | 台班 | 706.3829 | 223.9389 | 634.5001 | 206.7778 | 0
268 | 99090320 | 汽车式起重机 | 提升质量 10t | 台班 | 787.8741 | 255.1722 | 704.1507 | 233.4729 | 0
269 | 99090330 | 汽车式起重机 | 提升质量 12t | 台班 | 816.0344 | 263.2256 | 728.2193 | 240.3561 | 0
270 | 99090340 | 汽车式起重机 | 提升质量 16t | 台班 | 938.5976 | 297.4878 | 832.9742 | 269.6401 | 0
271 | 99090350 | 汽车式起重机 | 提升质量 20t | 台班 | 1023.028 | 324.5678 | 905.1369 | 292.7854 | 0
272 | 99090360 | 汽车式起重机 | 提升质量 25t | 台班 | 1087.0237 | 344.06 | 959.8341 | 309.4454 | 0
273 | 99090370 | 汽车式起重机 | 提升质量 30t | 台班 | 1135.8044 | 360.1745 | 1001.527 | 323.2184 | 0
274 | 99090380 | 汽车式起重机 | 提升质量 32t | 台班 | 1287.1676 | 417.5545 | 1130.8973 | 372.2612 | 0
275 | 99090400 | 汽车式起重机 | 提升质量 40t | 台班 | 1600.6283 | 534.7189 | 1398.8124 | 472.4017 | 0
276 | 99090410 | 汽车式起重机 | 提升质量 50t | 台班 | 2687.0912 | 979.9389 | 2327.4132 | 852.9316 | 0
277 | 99090420 | 汽车式起重机 | 提升质量 60t | 台班 | 3226.5927 | 1193.0234 | 2788.5256 | 1035.0551 | 0
278 | 99090430 | 汽车式起重机 | 提升质量 70t | 台班 | 3323.9717 | 1222.4411 | 2871.7555 | 1060.1985 | 0
279 | 99090440 | 汽车式起重机 | 提升质量 75t | 台班 | 3490.3131 | 1284.3478 | 3013.9276 | 1113.1102 | 0
280 | 99090450 | 汽车式起重机 | 提升质量 80t | 台班 | 4128.1107 | 1546.6611 | 3559.0538 | 1337.3096 | 0
281 | 99090460 | 汽车式起重机 | 提升质量 90t | 台班 | 4737.7883 | 1793.0522 | 4080.1458 | 1547.9003 | 0
282 | 99090470 | 汽车式起重机 | 提升质量 100t | 台班 | 5239.0392 | 1977.7145 | 4508.5653 | 1705.7313 | 0
283 | 99090480 | 汽车式起重机 | 提升质量 110t | 台班 | 7603.5991 | 2959.3545 | 6529.5566 | 2544.7398 | 0
284 | 99090490 | 汽车式起重机 | 提升质量 120t | 台班 | 8781.658 | 3446.56 | 7536.4447 | 2961.1548 | 0
285 | 99090500 | 汽车式起重机 | 提升质量 125t | 台班 | 9217.7356 | 3578.8967 | 7909.1605 | 3074.2631 | 0
286 | 99090510 | 汽车式起重机 | 提升质量 150t | 台班 | 9549.5943 | 3707.0145 | 8192.8004 | 3183.7654 | 0
287 | 99090520 | 汽车式起重机 | 提升质量 160t | 台班 | 10038.6467 | 3885.7189 | 8610.7939 | 3336.5043 | 0
288 | 99090530 | 汽车式起重机 | 提升质量 200t | 台班 | 11197.3226 | 4361.4945 | 9601.1152 | 3743.1501 | 0
289 | 99090620 | 叉式起重机 | 提升质量 3t | 台班 | 486.9073 | 109.3706 | 433.2457 | 102.022 | 0
290 | 99090640 | 叉式起重机 | 提升质量 5t | 台班 | 479.6484 | 122.0825 | 427.0414 | 112.8868 | 0
291 | 99090650 | 叉式起重机 | 提升质量 6t | 台班 | 523.6 | 135.9706 | 464.6069 | 124.757 | 0
292 | 99090660 | 叉式起重机 | 提升质量 10t | 台班 | 768.3759 | 202.1087 | 673.8171 | 181.2853 | 0
293 | 99090680 | 叉式起重机 | 提升质量 16t | 台班 | 902.8066 | 238.2087 | 788.7152 | 212.14 | 0
294 | 99090690 | 叉式起重机 | 提升质量 20t | 台班 | 1041.3456 | 278.9683 | 907.1246 | 246.9772 | 0
295 | 99090910 | 电动单梁起重机 | 提升质量 5t | 台班 | 176.9554 | 89.9729 | 164.0581 | 83.307 | 36.7
296 | 99090920 | 电动单梁起重机 | 提升质量 10t | 台班 | 229.6284 | 123.6188 | 209.0777 | 112.0641 | 47.8
297 | 99091610 | 桥式起重机 | 提升质量 5t | 台班 | 214.3258 | 111.2292 | 195.9986 | 101.4748 | 48.9
298 | 99091620 | 桥式起重机 | 提升质量 15t | 台班 | 257.8194 | 143.6479 | 233.1727 | 129.1831 | 50.37
299 | 99091630 | 桥式起重机 | 提升质量 20t | 台班 | 353.6717 | 232.8688 | 315.0977 | 205.4402 | 56.74
300 | 99091640 | 桥式起重机 | 提升质量 30t | 台班 | 431.7588 | 298.4979 | 381.8388 | 261.5335 | 58.39
301 | 99091650 | 桥式起重机 | 提升质量 50t | 台班 | 563.3524 | 409.5688 | 494.312 | 356.4659 | 60.47
302 | 99091660 | 桥式起重机 | 提升质量 75t | 台班 | 730.5292 | 554.5625 | 637.1981 | 480.3921 | 62.36
303 | 99091670 | 桥式起重机 | 提升质量 100t | 台班 | 976.7769 | 760.1979 | 847.6663 | 656.1489 | 64.49
304 | 99091680 | 桥式起重机 | 提升质量 150t | 台班 | 1065.1098 | 828.7563 | 923.1644 | 714.7458 | 74.81
305 | 99090550 | 门式起重机 | 提升质量 5t | 台班 | 276.7402 | 126.6131 | 263.2727 | 121.5877 | 52.85
306 | 99090560 | 门式起重机 | 提升质量 10t | 台班 | 375.339 | 174.4298 | 347.5452 | 162.4566 | 88.29
307 | 99090570 | 门式起重机 | 提升质量 20t | 台班 | 578.6063 | 269.4298 | 521.2779 | 243.6532 | 207.1
308 | 99090580 | 门式起重机 | 提升质量 30t | 台班 | 691.7214 | 341.2076 | 617.9575 | 305.0017 | 231.7
309 | 99090590 | 门式起重机 | 提升质量 40t | 台班 | 837.4804 | 402.3594 | 742.5378 | 357.2683 | 315.5
310 | 99090600 | 门式起重机 | 提升质量 50t | 台班 | 1106.7986 | 593.7668 | 972.7243 | 520.8643 | 340
311 | 99090610 | 门式起重机 | 提升质量 75t | 台班 | 1347.0435 | 760.6854 | 1178.0618 | 663.5297 | 368.2
312 | 99091000 | 桅杆式起重机 | 提升质量 5t | 台班 | 360.7528 | 147.3485 | 339.0897 | 141.3159 | 71.1
313 | 99091010 | 桅杆式起重机 | 提升质量 10t | 台班 | 408.1054 | 158.7134 | 379.562 | 151.0294 | 108.8
314 | 99091020 | 桅杆式起重机 | 提升质量 15t | 台班 | 486.9773 | 170.993 | 446.9739 | 161.5249 | 184.8
315 | 99091030 | 桅杆式起重机 | 提升质量 40t | 台班 | 636.2165 | 192.3152 | 574.5288 | 179.749 | 266.6
316 | 99091540 | 抓管机 | 功率 80kW | 台班 | 719.3843 | 126.3885 | 632.949 | 117.0697 | 0
317 | 99091550 | 抓管机 | 功率 120kW | 台班 | 999.2537 | 216.2796 | 872.1536 | 193.8997 | 0
318 | 99091560 | 抓管机 | 功率 160kW | 台班 | 1210.953 | 239.0374 | 1053.0932 | 213.3508 | 0
319 | 99091570 | 吊管机 | 功率 75kW | 台班 | 690.4275 | 128.8796 | 608.1995 | 119.1988 | 0
320 | 99091580 | 吊管机 | 功率 165kW | 台班 | 1260.0172 | 278.8952 | 1095.0284 | 247.4172 | 0
321 | 99091590 | 吊管机 | 功率 240kW | 台班 | 1560.2506 | 376.6818 | 1351.6381 | 330.9956 | 0
322 | 99091040 | 门座吊 | 提升质量 30t | 台班 | 535.7592 | 325.8113 | 473.2908 | 286.1597 | 78.34
323 | 99091050 | 门座吊 | 提升质量 60t | 台班 | 947.6499 | 629.1428 | 825.3342 | 545.4174 | 81.46
324 | 99091690 | 架桥机 | 提升质量 130t | 台班 | 795.1537 | 496.6706 | 694.9956 | 432.1933 | 107.64
325 | 99091700 | 架桥机 | 提升质量 160t | 台班 | 1072.9547 | 699.3372 | 932.4323 | 605.4126 | 109.74
326 | 99091060 | 少先吊 | 提升质量 1t | 台班 | 136.734 | 57.57 | 132.2437 | 56.8936 | 16
327 | 99430380 | 立式油压 千斤顶 | 起重量 100t | 台班 | 10.5846 | 1.7051 | 9.0467 | 1.4574 | 0
328 | 99430390 | 立式油压 千斤顶 | 起重量 200t | 台班 | 12.0194 | 2.2532 | 10.273 | 1.9258 | 0
329 | 99430400 | 立式油压 千斤顶 | 起重量 300t | 台班 | 17.5391 | 4.5673 | 14.9907 | 3.9037 | 0
0 | 0 | 四、水平运输机械 | 0 | 0 | 0 | 0 | 0 | 0 | 0
330 | 99070480 | 载重汽车 | 装载质量 2t | 台班 | 348.7123 | 86.3758 | 310.8588 | 80.2326 | 0
331 | 99070490 | 载重汽车 | 装载质量 2.5t | 台班 | 331.5718 | 73.2593 | 293.646 | 67.7405 | 0
332 | 99070500 | 载重汽车 | 装载质量 3t | 台班 | 406.5943 | 93.0458 | 360.3307 | 85.9334 | 0
333 | 99070510 | 载重汽车 | 装载质量 4t | 台班 | 435.4415 | 100.1158 | 384.9864 | 91.9762 | 0
334 | 99070520 | 载重汽车 | 装载质量 5t | 台班 | 452.1099 | 104.6258 | 399.2329 | 95.8309 | 0
335 | 99070530 | 载重汽车 | 装载质量 6t | 台班 | 475.6031 | 112.8458 | 419.3126 | 102.8565 | 0
336 | 99070540 | 载重汽车 | 装载质量 8t | 台班 | 549.2704 | 151.1758 | 482.276 | 135.6172 | 0
337 | 99070550 | 载重汽车 | 装载质量 10t | 台班 | 612.6275 | 168.3658 | 536.4275 | 150.3095 | 0
338 | 99070560 | 载重汽车 | 装载质量 12t | 台班 | 765.2708 | 223.1458 | 666.8918 | 197.13 | 0
339 | 99070570 | 载重汽车 | 装载质量 15t | 台班 | 908.9144 | 258.3958 | 789.6641 | 227.2582 | 0
340 | 99070580 | 载重汽车 | 装载质量 18t | 台班 | 961.8872 | 275.6958 | 834.94 | 242.0446 | 0
341 | 99070590 | 载重汽车 | 装载质量 20t | 台班 | 1028.7963 | 302.9258 | 892.1273 | 265.3181 | 0
342 | 99070600 | 自卸汽车 | 装载质量 2t | 台班 | 369.9211 | 111.9394 | 330.151 | 102.6643 | 0
343 | 99070610 | 自卸汽车 | 装载质量 4t | 台班 | 519.414 | 131.3064 | 457.9227 | 119.2172 | 0
344 | 99070620 | 自卸汽车 | 装载质量 5t | 台班 | 549.2238 | 140.3515 | 483.4011 | 126.9481 | 0
345 | 99070630 | 自卸汽车 | 装载质量 6t | 台班 | 603.8249 | 155.7976 | 530.0687 | 140.1499 | 0
346 | 99070640 | 自卸汽车 | 装载质量 8t | 台班 | 677.7516 | 212.3585 | 593.254 | 188.4925 | 0
347 | 99070650 | 自卸汽车 | 装载质量 10t | 台班 | 741.6353 | 241.9455 | 647.8555 | 213.7805 | 0
348 | 99070660 | 自卸汽车 | 装载质量 12t | 台班 | 900.7331 | 313.62 | 797.8156 | 282.0304 | 0
349 | 99070670 | 自卸汽车 | 装载质量 15t | 台班 | 1029.7183 | 363.1724 | 908.0593 | 324.3829 | 0
350 | 99070680 | 自卸汽车 | 装载质量 18t | 台班 | 1092.4703 | 383.937 | 961.6935 | 342.1304 | 0
351 | 99070690 | 自卸汽车 | 装载质量 20t | 台班 | 1209.9668 | 439.9221 | 1062.1178 | 389.9809 | 0
352 | 99070700 | 平板拖车组 | 装载质量 8t | 台班 | 780.0983 | 257.8519 | 701.8982 | 237.96 | 0
353 | 99070710 | 平板拖车组 | 装载质量 10t | 台班 | 879.1814 | 271.5986 | 786.5845 | 249.7093 | 0
354 | 99070720 | 平板拖车组 | 装载质量 15t | 台班 | 1005.1479 | 324.1953 | 894.2482 | 294.6637 | 0
355 | 99070730 | 平板拖车组 | 装载质量 20t | 台班 | 1100.6205 | 418.0219 | 975.8488 | 374.8574 | 0
356 | 99070740 | 平板拖车组 | 装载质量 30t | 台班 | 1313.9787 | 515.5619 | 1158.2062 | 458.2249 | 0
357 | 99070750 | 平板拖车组 | 装载质量 40t | 台班 | 1573.9313 | 646.4153 | 1380.3878 | 570.0654 | 0
358 | 99070760 | 平板拖车组 | 装载质量 50t | 台班 | 1688.7064 | 699.1686 | 1478.4862 | 615.1537 | 0
359 | 99070770 | 平板拖车组 | 装载质量 60t | 台班 | 1815.7571 | 749.0819 | 1587.0766 | 657.8147 | 0
360 | 99070780 | 平板拖车组 | 装载质量 80t | 台班 | 2109.8846 | 847.5686 | 1838.4676 | 741.9913 | 0
361 | 99070790 | 平板拖车组 | 装载质量 100t | 台班 | 3250.9352 | 1415.6086 | 2813.7245 | 1227.4956 | 0
362 | 99070800 | 平板拖车组 | 装载质量 120t | 台班 | 3886.7112 | 1622.8886 | 3357.1228 | 1404.658 | 0
363 | 99070810 | 平板拖车组 | 装载质量 150t | 台班 | 4809.2319 | 2071.1853 | 4145.602 | 1787.8175 | 0
364 | 99070820 | 平板拖车组 | 装载质量 200t | 台班 | 5983.756 | 2684.3286 | 5149.4688 | 2311.8717 | 0
365 | 99070830 | 长材运输车 | 装载质量 9t | 台班 | 704.5166 | 240.2721 | 618.7747 | 213.6727 | 0
366 | 99070840 | 长材运输车 | 装载质量 12t | 台班 | 944.4073 | 365.2842 | 840.4333 | 328.8325 | 0
367 | 99070850 | 长材运输车 | 装载质量 15t | 台班 | 1067.0844 | 414.5708 | 945.2855 | 370.9578 | 0
368 | 99070860 | 长材运输车 | 装载质量 20t | 台班 | 1183.734 | 474.1842 | 1044.986 | 421.9094 | 0
369 | 99071360 | 管子拖车 | 装载质量 8t | 台班 | 1338.3736 | 315.4008 | 1177.1566 | 286.1972 | 0
370 | 99071370 | 管子拖车 | 装载质量 10t | 台班 | 1380.7474 | 331.7375 | 1213.3736 | 300.1601 | 0
371 | 99071380 | 管子拖车 | 装载质量 24t | 台班 | 1881.8965 | 583.0108 | 1641.7061 | 514.9237 | 0
372 | 99071390 | 管子拖车 | 装载质量 27t | 台班 | 2139.8538 | 746.3242 | 1862.1825 | 654.5077 | 0
373 | 99071400 | 管子拖车 | 装载质量 35t | 台班 | 2330.4509 | 861.6575 | 2025.086 | 753.0832 | 0
374 | 99070870 | 机动翻斗车 | 装载质量 1t | 台班 | 168.7791 | 56.3287 | 156.5573 | 54.295 | 0
375 | 99070880 | 机动翻斗车 | 装载质量 1.5t | 台班 | 198.9985 | 58.4187 | 182.3858 | 56.0813 | 0
376 | 99070980 | 轨道平车 | 装载质量 5t | 台班 | 35.6779 | 8.8033 | 30.494 | 7.5242 | 0
377 | 99070990 | 轨道平车 | 装载质量 10t | 台班 | 94.3961 | 49.0833 | 80.6805 | 41.9516 | 0
378 | 99071000 | 轨道平车 | 装载质量 20t | 台班 | 133.2225 | 75.6833 | 113.8654 | 64.6866 | 0
379 | 99071002 | 轨道平车 | 装载质量 30t | 台班 | 231.1167 | 142.88 | 197.5356 | 122.1197 | 0
380 | 99071005 | 轨道平车 | 装载质量 60t | 台班 | 388.1843 | 250.4833 | 331.7815 | 214.0883 | 0
381 | 99070890 | 油罐车 | 罐容量 3000L | 台班 | 497.8109 | 119.2458 | 438.2935 | 108.3266 | 0
382 | 99070900 | 油罐车 | 罐容量 5000L | 台班 | 540.2959 | 135.6658 | 474.6056 | 122.3608 | 0
383 | 99070910 | 油罐车 | 罐容量 8000L | 台班 | 565.5708 | 165.1358 | 496.208 | 147.5488 | 0
384 | 99310020 | 洒水车 | 罐容量 3000L | 台班 | 454.1816 | 91.3458 | 401.0036 | 84.4805 | 0
385 | 99310030 | 洒水车 | 罐容量 4000L | 台班 | 501.7242 | 116.1658 | 441.6382 | 105.6941 | 0
386 | 99310050 | 洒水车 | 罐容量 6000L | 台班 | 543.988 | 124.9258 | 477.7612 | 113.1813 | 0
387 | 99310060 | 洒水车 | 罐容量 8000L | 台班 | 555.6138 | 131.6758 | 487.6978 | 118.9505 | 0
388 | 99450690 | 多功能高压疏通车 | 罐容量 5000L | 台班 | 654.1581 | 196.2458 | 571.9237 | 174.1386 | 0
389 | 99450700 | 多功能高压疏通车 | 罐容量 8000L | 台班 | 772.406 | 246.2958 | 672.9902 | 216.9164 | 0
390 | 99071410 | 泥浆罐车 | 罐容量 5000L | 台班 | 535.3962 | 127.6458 | 470.4178 | 115.5061 | 0
391 | 99071110 | 散装水泥车 | 装载质量 7t | 台班 | 600.0185 | 186.4777 | 528.2134 | 167.0711 | 0
392 | 99071120 | 散装水泥车 | 装载质量 10t | 台班 | 805.744 | 265.9323 | 704.0471 | 234.9811 | 0
393 | 99071130 | 散装水泥车 | 装载质量 15t | 台班 | 978.4644 | 312.7137 | 851.6714 | 274.9652 | 0
394 | 99071140 | 散装水泥车 | 装载质量 20t | 台班 | 1298.0381 | 407.223 | 1124.8113 | 355.7424 | 0
395 | 99071150 | 散装水泥车 | 装载质量 26t | 台班 | 1800.9075 | 616.7083 | 1554.6142 | 534.7897 | 0
396 | 99130710 | 吸污车 | 装载质量 4t | 台班 | 490.9368 | 146.4958 | 432.4183 | 131.6172 | 0
397 | 99130720 | 吸污车 | 装载质量 6t | 台班 | 545.32 | 159.4458 | 478.8996 | 142.6856 | 0
398 | 99130730 | 吸污车 | 装载质量 8t | 台班 | 610.8215 | 169.2958 | 534.8838 | 151.1044 | 0
399 | 99130740 | 吸污车 | 装载质量 10t | 台班 | 651.0837 | 180.8458 | 569.296 | 160.9762 | 0
400 | 99071190 | 电瓶车 | 牵引质量 2.5t | 台班 | 171.7627 | 83.7173 | 163.8913 | 80.096 | 0
401 | 99071200 | 电瓶车 | 牵引质量 5t | 台班 | 207.9374 | 96.6772 | 194.8099 | 91.1728 | 0
402 | 99071210 | 电瓶车 | 牵引质量 7t | 台班 | 222.832 | 106.2945 | 207.5403 | 99.3927 | 0
403 | 99071220 | 电瓶车 | 牵引质量 8t | 台班 | 226.4379 | 108.6401 | 210.6223 | 101.3976 | 0
404 | 99071230 | 电瓶车 | 牵引质量 10t | 台班 | 240.333 | 117.6124 | 222.4984 | 109.0662 | 0
405 | 99071240 | 电瓶车 | 牵引质量 12t | 台班 | 263.831 | 132.8006 | 242.5822 | 122.0476 | 0
406 | 99071420 | 托盘车 | 装载质量 8t | 台班 | 548.3075 | 137.9458 | 481.453 | 124.3095 | 0
0 | 0 | 五、垂直运输机械 | 0 | 0 | 0 | 0 | 0 | 0 | 0
407 | 99091070 | 电动单筒 快速卷扬机 | 牵引力 5kN | 台班 | 124.5686 | 51.6619 | 121.1137 | 51.4779 | 14.7
408 | 99091080 | 电动单筒 快速卷扬机 | 牵引力 10kN | 台班 | 139.5194 | 51.8881 | 133.8921 | 51.6712 | 32.9
409 | 99091090 | 电动单筒 快速卷扬机 | 牵引力 15kN | 台班 | 153.6065 | 52.3857 | 145.9324 | 52.0965 | 49.3
410 | 99091100 | 电动单筒 快速卷扬机 | 牵引力 20kN | 台班 | 169.9803 | 53.3357 | 159.9271 | 52.9085 | 67.1
411 | 99091110 | 电动单筒 快速卷扬机 | 牵引力 30kN | 台班 | 189.7972 | 59.0357 | 176.8646 | 57.7803 | 74.21
412 | 99091120 | 电动双筒 快速卷扬机 | 牵引力 10kN | 台班 | 185.0144 | 54.4667 | 172.7768 | 53.8751 | 85.5
413 | 99091130 | 电动双筒 快速卷扬机 | 牵引力 30kN | 台班 | 210.0699 | 61.8857 | 194.1917 | 60.2162 | 99
414 | 99091140 | 电动双筒 快速卷扬机 | 牵引力 50kN | 台班 | 242.8105 | 67.8119 | 222.1751 | 65.2813 | 126
415 | 99091150 | 电动单筒 慢速卷扬机 | 牵引力 10kN | 台班 | 141.5908 | 54.5572 | 135.6626 | 53.9524 | 28.76
416 | 99091160 | 电动单筒 慢速卷扬机 | 牵引力 30kN | 台班 | 149.1336 | 57.0452 | 142.1094 | 56.079 | 31.5
417 | 99091170 | 电动单筒 慢速卷扬机 | 牵引力 50kN | 台班 | 155.1165 | 59.0357 | 147.223 | 57.7803 | 33.6
418 | 99091180 | 电动单筒 慢速卷扬机 | 牵引力 80kN | 台班 | 202.4154 | 70.1191 | 187.6493 | 67.2532 | 63
419 | 99091190 | 电动单筒 慢速卷扬机 | 牵引力 100kN | 台班 | 235.6728 | 81.7452 | 216.0745 | 77.1901 | 73
420 | 99091200 | 电动单筒 慢速卷扬机 | 牵引力 200kN | 台班 | 391.3555 | 110.7429 | 349.1367 | 101.9744 | 167.6
421 | 99091210 | 电动单筒 慢速卷扬机 | 牵引力 300kN | 台班 | 619.687 | 173.3976 | 544.2918 | 155.5255 | 284.2
422 | 99091220 | 电动双筒 慢速卷扬机 | 牵引力 30kN | 台班 | 159.983 | 62.7452 | 151.3824 | 60.9508 | 35.2
423 | 99091230 | 电动双筒 慢速卷扬机 | 牵引力 50kN | 台班 | 182.6352 | 68.3095 | 170.7432 | 65.7066 | 51.2
424 | 99091240 | 电动双筒 慢速卷扬机 | 牵引力 80kN | 台班 | 236.3349 | 75.6833 | 216.6404 | 72.009 | 70.4
425 | 99091250 | 电动双筒 慢速卷扬机 | 牵引力 100kN | 台班 | 281.4765 | 91.2 | 255.223 | 85.2711 | 72.4
426 | 99091710 | 电动吊篮 | 提升质量0.5t | 台班 | 44.5884 | 13.4187 | 38.1097 | 11.469 | 18.4
427 | 99091720 | 电动吊篮 | 提升质量0.63t | 台班 | 53.0442 | 17.8125 | 45.3369 | 15.2244 | 20.11
428 | 99091730 | 电动吊篮 | 提升质量0.8t | 台班 | 64.8559 | 23.6313 | 55.4324 | 20.1976 | 23.22
429 | 99091450 | 单速电动葫芦 | 提升质量2t | 台班 | 34.7229 | 10.5687 | 29.6777 | 9.0331 | 18.9
430 | 99091460 | 单速电动葫芦 | 提升质量3t | 台班 | 37.3304 | 11.9938 | 31.9063 | 10.2511 | 18.9
431 | 99091470 | 单速电动葫芦 | 提升质量5t | 台班 | 45.1703 | 15.7937 | 38.6071 | 13.4989 | 19.8
432 | 99091480 | 双速电动葫芦 | 提升质量10t | 台班 | 104.9201 | 36.4562 | 89.6753 | 31.1592 | 52.85
433 | 99091490 | 双速电动葫芦 | 提升质量20t | 台班 | 196.7879 | 67.2125 | 168.1948 | 57.4466 | 101.7
434 | 99091500 | 双速电动葫芦 | 提升质量30t | 台班 | 235.5793 | 70.1813 | 201.3498 | 59.984 | 144.57
435 | 99071070 | 皮带运输机 | 带长×带宽 10×0.5m | 台班 | 224.6996 | 88.4133 | 212.5536 | 85.8183 | 18.5
436 | 99071080 | 皮带运输机 | 带长×带宽 15×0.5m | 台班 | 235.1632 | 91.77 | 221.4969 | 88.6872 | 20.58
437 | 99071090 | 皮带运输机 | 带长×带宽 20×0.5m | 台班 | 258.8429 | 98.9267 | 241.7359 | 94.8041 | 26.53
438 | 99071100 | 皮带运输机 | 带长×带宽 30×0.5m | 台班 | 273.5325 | 102.2833 | 254.2911 | 97.673 | 33.91
439 | 99370040 | 平台作业升降车 | 提升高度 9m | 台班 | 352.6569 | 57.9833 | 301.4161 | 49.5584 | 0
440 | 99370050 | 平台作业升降车 | 提升高度 16m | 台班 | 453.1213 | 88.5733 | 387.2831 | 75.7037 | 0
441 | 99370070 | 平台作业升降车 | 提升高度 20m | 台班 | 587.407 | 102.8867 | 502.0573 | 87.9373 | 0
442 | 99370080 | 平台作业升降车 | 提升高度 22m | 台班 | 643.1152 | 116.5667 | 549.6711 | 99.6296 | 0
443 | 99370090 | 平台作业升降车 | 提升高度 40m | 台班 | 736.5184 | 134.2367 | 629.5029 | 114.7322 | 0
444 | 99370060 | 汽车式高空作业车 | 提升高度 18m | 台班 | 642.864 | 264.7667 | 569.9591 | 236.5476 | 0
445 | 99370100 | 汽车式高空作业车 | 提升高度 21m | 台班 | 893.896 | 398.5267 | 784.5164 | 350.8724 | 0
446 | 99091750 | 升板设备 | 提升质量 60t | 台班 | 389.2306 | 227.05 | 332.6757 | 194.0598 | 24.96
0 | 0 | 六、混凝土及砂浆机械 | 0 | 0 | 0 | 0 | 0 | 0 | 0
447 | 99050001 | 电动滚筒式砼搅拌机 | 出料容量250L | 台班 | 121.4805 | 53.1032 | 116.1311 | 51.5382 | 17.425
448 | 99050010 | 电动滚筒式砼搅拌机 | 出料容量400L | 台班 | 139.0136 | 61.6712 | 131.1167 | 58.8612 | 20.3167
449 | 99050020 | 电动滚筒式砼搅拌机 | 出料容量500L | 台班 | 151.2573 | 66.7141 | 141.5814 | 63.1714 | 24.4667
450 | 99050030 | 涡浆式混凝土 搅拌机 | 出料容量 250L | 台班 | 182.8927 | 75.2973 | 173.4041 | 72.8995 | 34.1
451 | 99050040 | 涡浆式混凝土 搅拌机 | 出料容量 350L | 台班 | 227.6166 | 81.9202 | 211.6297 | 78.56 | 76.8
452 | 99050050 | 涡浆式混凝土 搅拌机 | 出料容量 500L | 台班 | 278.4358 | 97.6087 | 255.0649 | 91.9691 | 107.71
453 | 99050060 | 涡浆式混凝土 搅拌机 | 出料容量 1000L | 台班 | 408.4268 | 130.6687 | 366.1683 | 120.2255 | 176.95
454 | 99050070 | 双锥反转出料 混凝土搅拌机 | 出料容量 200L | 台班 | 158.6111 | 65.743 | 152.6506 | 64.7334 | 23.3
455 | 99050080 | 双锥反转出料 混凝土搅拌机 | 出料容量 350L | 台班 | 183.3382 | 70.7916 | 173.7849 | 69.0484 | 43.52
456 | 99050090 | 双锥反转出料 混凝土搅拌机 | 出料容量 500L | 台班 | 211.2743 | 84.6345 | 197.6619 | 80.8799 | 55.04
457 | 99050100 | 双锥反转出料 混凝土搅拌机 | 出料容量 750L | 台班 | 260.6819 | 89.9545 | 239.8906 | 85.4269 | 80.64
458 | 99050110 | 双锥反转出料 混凝土搅拌机 | 出料容量 1000L | 台班 | 299.1296 | 113.9487 | 272.7519 | 105.9349 | 82.46
459 | 99050120 | 双锥反转出料 混凝土搅拌机 | 出料容量 1500L | 台班 | 306.9144 | 117.5316 | 279.4056 | 108.9971 | 85.34
460 | 99050130 | 单卧轴式混凝土 搅拌机 | 出料容量 150L | 台班 | 171.0972 | 66.9373 | 163.3225 | 65.7542 | 33.54
461 | 99050140 | 单卧轴式混凝土 搅拌机 | 出料容量 250L | 台班 | 194.5037 | 73.2345 | 183.3281 | 71.1363 | 47.1
462 | 99050150 | 单卧轴式混凝土 搅拌机 | 出料容量 350L | 台班 | 214.4791 | 76.3287 | 200.401 | 73.781 | 64.51
463 | 99050160 | 双卧轴式混凝土 搅拌机 | 出料容量 350L | 台班 | 250.4621 | 78.7173 | 231.1558 | 75.8225 | 100.56
464 | 99050170 | 双卧轴式混凝土 搅拌机 | 出料容量 500L | 台班 | 281.006 | 88.3259 | 257.2616 | 84.035 | 112.84
465 | 99050180 | 双卧轴式混凝土 搅拌机 | 出料容量 800L | 台班 | 373.9128 | 127.0316 | 336.6692 | 117.1168 | 123.96
466 | 99050190 | 双卧轴式混凝土 搅拌机 | 出料容量 1000L | 台班 | 404.8056 | 135.1202 | 363.0733 | 124.0301 | 151.55
467 | 99050200 | 双卧轴式混凝土 搅拌机 | 出料容量 1500L | 台班 | 491.6259 | 168.6145 | 437.2786 | 152.6577 | 185.86
468 | 99050680 | 混凝土搅拌站 | 生产率 15m3/h | 台班 | 1455.3785 | 666.9815 | 1397.6834 | 646.9547 | 198.97
469 | 99050690 | 混凝土搅拌站 | 生产率 25m3/h | 台班 | 1586.4479 | 710.6272 | 1509.7085 | 684.2588 | 268.74
470 | 99050700 | 混凝土搅拌站 | 生产率 45m3/h | 台班 | 1835.4044 | 801.4472 | 1722.4919 | 761.8827 | 383.72
471 | 99050710 | 混凝土搅拌站 | 生产率 50m3/h | 台班 | 1954.0828 | 846.7215 | 1823.9263 | 800.5787 | 434.11
472 | 99050720 | 混凝土搅拌站 | 生产率 60m3/h | 台班 | 2256.8472 | 917.7815 | 2082.6993 | 861.3137 | 661.5
473 | 99050240 | 混凝土搅拌输送车 | 搅动容量 4m3 | 台班 | 884.0808 | 328.3044 | 771.0016 | 288.2905 | 0
474 | 99050250 | 混凝土搅拌输送车 | 搅动容量 5m3 | 台班 | 1029.7653 | 381.0931 | 895.5183 | 333.4091 | 0
475 | 99050260 | 混凝土搅拌输送车 | 搅动容量 6m3 | 台班 | 1357.4823 | 500.6113 | 1175.6183 | 435.5614 | 0
476 | 99050270 | 混凝土搅拌输送车 | 搅动容量 7m3 | 台班 | 1420.9981 | 516.6981 | 1229.9053 | 449.3108 | 0
477 | 99050280 | 混凝土搅拌输送车 | 搅动容量 8m3 | 台班 | 1375.7003 | 452.6869 | 1191.1892 | 394.6004 | 0
478 | 99050290 | 混凝土搅拌输送车 | 搅动容量 10m3 | 台班 | 1418.3123 | 462.6619 | 1227.6097 | 403.126 | 0
479 | 99050300 | 混凝土搅拌输送车 | 搅动容量 12m3 | 台班 | 1442.5887 | 465.9869 | 1248.3588 | 405.9679 | 0
480 | 99050310 | 混凝土搅拌输送车 | 搅动容量 14m3 | 台班 | 1478.3973 | 475.9619 | 1278.9644 | 414.4935 | 0
481 | 99050320 | 混凝土搅拌输送车 | 搅动容量 16m3 | 台班 | 1516.6333 | 483.9181 | 1311.6448 | 421.2937 | 0
482 | 99050330 | 混凝土输送泵车 | 输送量 20m3/h | 台班 | 1081.6451 | 452.8769 | 955.237 | 402.4513 | 0
483 | 99050340 | 混凝土输送泵车 | 输送量 45m3/h | 台班 | 1408.6289 | 518.0113 | 1234.7103 | 458.1217 | 0
484 | 99050350 | 混凝土输送泵车 | 输送量 60m3/h | 台班 | 1436.045 | 533.33 | 1258.1429 | 471.2146 | 0
485 | 99050360 | 混凝土输送泵车 | 输送量 70m3/h | 台班 | 1484.9415 | 551.0238 | 1299.9348 | 486.3375 | 0
486 | 99050370 | 混凝土输送泵车 | 输送量 75m3/h | 台班 | 1672.1827 | 635.0988 | 1459.97 | 558.1965 | 0
487 | 99050380 | 混凝土输送泵车 | 输送量 85m3/h | 台班 | 2095.4443 | 875.805 | 1821.7321 | 763.9283 | 0
488 | 99050390 | 混凝土输送泵车 | 输送量 90m3/h | 台班 | 2374.3465 | 1119.7769 | 2060.11 | 972.4513 | 0
489 | 99050400 | 混凝土输送泵车 | 输送量 100m3/h | 台班 | 2480.2358 | 1173.0363 | 2150.6137 | 1017.9721 | 0
490 | 99050410 | 混凝土输送泵车 | 输送量 120m3/h | 台班 | 2657.4168 | 1280.03 | 2302.0505 | 1109.4198 | 0
491 | 99050420 | 混凝土输送泵车 | 输送量 140m3/h | 台班 | 2924.8228 | 1420.6894 | 2530.6026 | 1229.6415 | 0
492 | 99050430 | 混凝土输送泵车 | 输送量 150m3/h | 台班 | 4254.765 | 2331.9175 | 3667.3053 | 2008.4689 | 0
493 | 99050440 | 混凝土输送泵车 | 输送量 170m3/h | 台班 | 4452.7104 | 2448.1144 | 3836.4894 | 2107.7825 | 0
494 | 99050450 | 混凝土输送泵 | 输送量 8m3/h | 台班 | 403.5532 | 179.835 | 360.2943 | 161.3936 | 97
495 | 99050460 | 混凝土输送泵 | 输送量 15m3/h | 台班 | 472.5314 | 196.27 | 419.25 | 175.4407 | 153
496 | 99050470 | 混凝土输送泵 | 输送量 20m3/h | 台班 | 527.6345 | 224.865 | 466.3467 | 199.8808 | 170
497 | 99050480 | 混凝土输送泵 | 输送量 30m3/h | 台班 | 646.3036 | 282.53 | 567.7733 | 249.1671 | 207.3
498 | 99050490 | 混凝土输送泵 | 输送量 45m3/h | 台班 | 905.335 | 434.15 | 789.1676 | 378.7569 | 243.46
499 | 99050500 | 混凝土输送泵 | 输送量 60m3/h | 台班 | 1038.6645 | 471.2 | 903.1245 | 410.4236 | 347.8
500 | 99050510 | 混凝土输送泵 | 输送量 75m3/h | 台班 | 1147.3684 | 538.27 | 996.0337 | 467.7483 | 367.96
501 | 99050520 | 混凝土输送泵 | 输送量 80m3/h | 台班 | 1539.2498 | 764.75 | 1330.9751 | 661.321 | 467.53
502 | 99050530 | 混凝土输送泵 | 输送量 95m3/h | 台班 | 1586.991 | 798.57 | 1371.7796 | 690.227 | 468.7
503 | 99050540 | 混凝土输送泵 | 输送量 105m3/h | 台班 | 1640.0153 | 833.72 | 1417.0995 | 720.2697 | 474.2
504 | 99050550 | 混凝土输送泵 | 输送量 110m3/h | 台班 | 1673.9369 | 855.285 | 1446.0923 | 738.7013 | 479.4
505 | 99050560 | 混凝土输送泵 | 输送量 120m3/h | 台班 | 1711.2275 | 881.695 | 1477.9647 | 761.274 | 480.32
506 | 99050570 | 混凝土输送泵 | 输送量 130m3/h | 台班 | 1872.8204 | 997.215 | 1616.0782 | 860.009 | 482.41
507 | 99050900 | 混凝土湿喷机 | 生产率 5m3/h | 台班 | 285.7799 | 134.71 | 275.0104 | 130.5138 | 15.4
508 | 99050210 | 灰桨搅拌机 | 拌筒容量 200L | 台班 | 139.8786 | 61.7802 | 136.6399 | 61.3463 | 8.61
509 | 99050220 | 灰桨搅拌机 | 拌筒容量 400L | 台班 | 146.8062 | 62.8659 | 142.5609 | 62.2743 | 15.17
510 | 99050860 | 干混砂浆罐式 搅拌机 | 公称储量 20000L | 台班 | 190.4846 | 85.6116 | 179.8929 | 81.7151 | 28.51
511 | 99050580 | 挤压式灰浆输送泵 | 输送量 3m3/h | 台班 | 164.2762 | 67.165 | 155.784 | 65.0945 | 23.7
512 | 99050590 | 挤压式灰浆输送泵 | 输送量 4m3/h | 台班 | 177.6121 | 71.25 | 167.1822 | 68.5859 | 29.64
513 | 99050600 | 挤压式灰浆输送泵 | 输送量 5m3/h | 台班 | 187.8989 | 73.91 | 175.9744 | 70.8595 | 35.58
514 | 99050610 | 挤压式灰浆输送泵 | 输送量 6m3/h | 台班 | 197.3791 | 77.71 | 184.0771 | 74.1073 | 37.42
515 | 99050620 | 混凝土喷射机 | 生产率5m3/h | 台班 | 233.1604 | 114.1984 | 223.8856 | 109.9071 | 12.8333
516 | 99150001 | 筛洗石子机 | 洗石量 10m3/h | 台班 | 201.4705 | 89.1597 | 195.854 | 88.0333 | 15
517 | 99150083 | 筛砂机 | 生产率 10m3/h | 台班 | 153.6678 | 65.7973 | 148.4256 | 64.7798 | 24.51
518 | 99050652 | 偏心式振动筛 | 生产率 16m3/h | 台班 | 153.0317 | 63.5716 | 147.8819 | 62.8775 | 28.6
519 | 99050630 | 混凝土振动台 | 台面尺寸 1.5×6m | 台班 | 258.7745 | 104.0557 | 244.8317 | 100.765 | 50.3
520 | 99050640 | 混凝土振动台 | 台面尺寸 2.4×6.2m | 台班 | 367.7381 | 125.4877 | 337.963 | 119.0829 | 138.8
521 | 99050880 | 混凝土抹平机 | 功率 5.5kW | 台班 | 25.6758 | 1.8457 | 21.9451 | 1.5775 | 23.14
522 | 99050660 | 混凝土磨光机 | 0 | 台班 | 17.4144 | 3.456 | 14.8841 | 2.9538 | 16
523 | 99050670 | 混凝土振动梁 | 0 | 台班 | 24.1152 | 5.9904 | 20.6113 | 5.12 | 20
524 | 99191670 | 混凝土切缝机 | 功率 7.5kW | 台班 | 33.3254 | 2.5514 | 28.4832 | 2.1807 | 31.55
0 | 0 | 七、加工机械 | 0 | 0 | 0 | 0 | 0 | 0 | 0
525 | 99170001 | 钢筋调直机 | 直径 14mm | 台班 | 40.4186 | 13.585 | 34.5458 | 11.6111 | 11.9
526 | 99170020 | 钢筋切断机 | 直径 40mm | 台班 | 45.789 | 6.08 | 39.1359 | 5.1966 | 32.1
527 | 99170030 | 钢筋切断机 | 直径 50mm | 台班 | 60.8351 | 11.21 | 51.9958 | 9.5812 | 38.21
528 | 99170040 | 钢筋弯曲机 | 直径 40mm | 台班 | 27.9149 | 4.465 | 23.8589 | 3.8162 | 12.8
529 | 99170050 | 钢筋弯曲机 | 直径 50mm | 台班 | 29.6159 | 4.56 | 25.3127 | 3.8974 | 14.61
530 | 99170060 | 钢筋镦头机 | 直径 5mm | 台班 | 53.9334 | 6.27 | 46.0969 | 5.359 | 42.47
531 | 99170070 | 预应力钢筋拉伸机 | 拉伸力 600kN | 台班 | 26.92 | 9.025 | 23.0086 | 7.7137 | 15.27
532 | 99170080 | 预应力钢筋拉伸机 | 拉伸力 650kN | 台班 | 29.0419 | 9.405 | 24.8221 | 8.0385 | 17.25
533 | 99170090 | 预应力钢筋拉伸机 | 拉伸力 850kN | 台班 | 37.4412 | 10.26 | 32.0011 | 8.7692 | 26.14
534 | 99170100 | 预应力钢筋拉伸机 | 拉伸力 900kN | 台班 | 44.9452 | 13.395 | 38.4147 | 11.4487 | 29.16
535 | 99170110 | 预应力钢筋拉伸机 | 拉伸力 1000kN | 台班 | 52.2126 | 16.435 | 44.6262 | 14.047 | 32
536 | 99170120 | 预应力钢筋拉伸机 | 拉伸力 1200kN | 台班 | 65.2285 | 20.995 | 55.7508 | 17.9444 | 38.98
537 | 99170130 | 预应力钢筋拉伸机 | 拉伸力 1500kN | 台班 | 70.1439 | 22.325 | 59.9521 | 19.0812 | 42.42
538 | 99170140 | 预应力钢筋拉伸机 | 拉伸力 2500kN | 台班 | 86.2514 | 30.685 | 73.7192 | 26.2265 | 45.37
539 | 99170150 | 预应力钢筋拉伸机 | 拉伸力 3000kN | 台班 | 115.5087 | 34.865 | 98.7254 | 29.7991 | 73.91
540 | 99170160 | 预应力钢筋拉伸机 | 拉伸力 4000kN | 台班 | 158.9529 | 57.19 | 135.8572 | 48.8803 | 82.42
541 | 99170170 | 预应力钢筋拉伸机 | 拉伸力 5000kN | 台班 | 209.3628 | 74.195 | 178.9426 | 63.4145 | 110.87
542 | 99170180 | 预应力拉伸机 | YCW-100 | 台班 | 47.5831 | 16.3754 | 40.6693 | 13.9961 | 27.0167
543 | 99170190 | 预应力拉伸机 | YCW-150 | 台班 | 64.7671 | 21.9138 | 55.3565 | 18.7298 | 37.5417
544 | 99170200 | 预应力拉伸机 | YCW-250 | 台班 | 86.5699 | 27.6646 | 73.9914 | 23.645 | 53.5083
545 | 99170210 | 预应力拉伸机 | YCW-400 | 台班 | 156.4168 | 59.6031 | 133.6896 | 50.9428 | 76.9917
546 | 99170220 | 预应力拉伸机 | YCW-650 | 台班 | 312.8336 | 119.2062 | 267.3791 | 101.8856 | 153.9833
547 | 99210001 | 木工圆锯机 | 直径 500mm | 台班 | 28.2349 | 2.4115 | 24.1324 | 2.0611 | 24
548 | 99210010 | 木工圆锯机 | 直径 600mm | 台班 | 38.0192 | 4.0923 | 32.495 | 3.4977 | 33.2
549 | 99210020 | 木工圆锯机 | 直径 1000mm | 台班 | 72.6653 | 5.7731 | 62.1071 | 4.9343 | 74
550 | 99210030 | 木工台式带锯机 | 锯轮直径 1250mm | 台班 | 206.6018 | 13.395 | 176.5827 | 11.4487 | 236.3
551 | 99191680 | 卧式带锯机 | 0 | 台班 | 137.4288 | 3.5625 | 117.4605 | 3.0449 | 165
552 | 99210040 | 木工平刨床 | 刨削宽度 300mm | 台班 | 11.8332 | 2.7686 | 10.1138 | 2.3663 | 8.6
553 | 99210050 | 木工平刨床 | 刨削宽度 500mm | 台班 | 25.8816 | 8.5771 | 22.121 | 7.3309 | 12.9
554 | 99210060 | 木工单面压刨床 | 刨削宽度 600mm | 台班 | 35.8092 | 8.1429 | 30.6062 | 6.9597 | 28.6
555 | 99210070 | 木工双面压刨床 | 刨削宽度 600mm | 台班 | 56.1177 | 13.1371 | 47.9639 | 11.2283 | 44
556 | 99210080 | 木工三面压刨床 | 刨削宽度 400mm | 台班 | 69.3896 | 18.1314 | 59.3074 | 15.4969 | 52.4
557 | 99210090 | 木工四面压刨床 | 刨削宽度 300mm | 台班 | 93.2874 | 26.6 | 79.7328 | 22.735 | 66
558 | 99210100 | 木工开榫机 | 榫头长度 160mm | 台班 | 55.6726 | 20.3571 | 47.5834 | 17.3993 | 27
559 | 99210120 | 木工打眼机 | 榫槽宽度 16mm | 台班 | 9.9529 | 3.2571 | 8.5068 | 2.7839 | 4.7
560 | 99210140 | 木工榫槽机 | 榫槽宽度 100mm | 台班 | 30.9729 | 3.2571 | 26.4726 | 2.7839 | 31.5
561 | 99210130 | 木工裁口机 | 宽度 400mm | 台班 | 37.3639 | 5.3743 | 31.9349 | 4.5934 | 36
562 | 99190001 | 普通车床 | 工件直径×工件长度 400×1000mm | 台班 | 146.1494 | 69.5061 | 140.291 | 67.0954 | 13.45
563 | 99190010 | 普通车床 | 工件直径×工件长度 400×2000mm | 台班 | 160.6753 | 73.5436 | 152.7063 | 70.5463 | 22.77
564 | 99190020 | 普通车床 | 工件直径×工件长度 630×1400mm | 台班 | 173.6361 | 79.2775 | 163.7839 | 75.4471 | 26.18
565 | 99190030 | 普通车床 | 工件直径×工件长度 630×2000mm | 台班 | 187.2983 | 85.1472 | 175.461 | 80.4638 | 30.17
566 | 99190040 | 普通车床 | 工件直径×工件长度 660×2000mm | 台班 | 218.6337 | 89.6257 | 202.2434 | 84.2917 | 59.84
567 | 99190050 | 普通车床 | 工件直径*工件长度1000×5000 | 台班 | 329.5926 | 134.1036 | 297.0801 | 122.307 | 100
568 | 99191690 | 立式车床 | 直径2250mm | 台班 | 116.1839 | 98.6417 | 99.3025 | 84.3091 | 5.42
569 | 99190060 | 管子车床 | 0 | 台班 | 144.2789 | 61.7364 | 138.6923 | 60.4547 | 26.6
570 | 99191660 | 外圆磨床 | 工件直径×工件长度 200×500mm | 台班 | 229.0618 | 100.1391 | 216.282 | 95.8403 | 43
571 | 99190090 | 龙门刨床 | 刨削宽度×长度 1000×3000mm | 台班 | 346.5919 | 217.0795 | 316.735 | 195.7894 | 27.9
572 | 99190100 | 龙门刨床 | 刨削宽度×长度 1000×4000mm | 台班 | 399.2301 | 223.4581 | 361.725 | 201.2412 | 84.7
573 | 99190110 | 龙门刨床 | 刨削宽度×长度 1000×6000mm | 台班 | 553.0808 | 277.201 | 493.2213 | 247.1752 | 194.8
574 | 99190120 | 牛头刨床 | 刨削长度 650mm | 台班 | 158.3606 | 81.3821 | 152.9247 | 78.3442 | 13.84
575 | 99190130 | 立式铣床 | 台宽×台长 320×1250mm | 台班 | 177.1967 | 91.0768 | 169.0239 | 86.6302 | 21.4
576 | 99190140 | 立式铣床 | 台宽×台长 400×1250mm | 台班 | 203.717 | 107.585 | 191.6909 | 100.7398 | 28.09
577 | 99190160 | 卧式铣床 | 台宽×台长 400×1250mm | 台班 | 178.0512 | 91.1546 | 169.7542 | 86.6968 | 22.36
578 | 99190170 | 卧式铣床 | 台宽×台长 400×1600mm | 台班 | 190.1257 | 100.0317 | 180.0743 | 94.284 | 23.18
579 | 99190220 | 台式钻床 | 钻孔直径 16mm | 台班 | 4.6718 | 1.0512 | 3.993 | 0.89849 | 3.98
580 | 99190230 | 台式钻床 | 钻孔直径 25mm | 台班 | 5.9623 | 1.2459 | 5.096 | 1.0649 | 5.24
581 | 99190240 | 台式钻床 | 钻孔直径 35mm | 台班 | 10.5623 | 2.7254 | 9.0276 | 2.3294 | 8.36
582 | 99190190 | 立式钻床 | 钻孔直径 25mm | 台班 | 7.5882 | 3.3873 | 6.4856 | 2.8951 | 4.03
583 | 99190200 | 立式钻床 | 钻孔直径 35mm | 台班 | 12.1489 | 5.4119 | 10.3837 | 4.6255 | 6.45
584 | 99190210 | 立式钻床 | 钻孔直径 50mm | 台班 | 22.79 | 11.4467 | 19.4786 | 9.7835 | 9.95
585 | 99190250 | 摇臂钻床 | 钻孔直径 25mm | 台班 | 9.854 | 4.9447 | 8.4222 | 4.2262 | 4.67
586 | 99190270 | 摇臂钻床 | 钻孔直径 50mm | 台班 | 24.0986 | 13.082 | 20.5971 | 11.1812 | 9.87
587 | 99190280 | 摇臂钻床 | 钻孔直径 63mm | 台班 | 47.2807 | 27.0984 | 40.4109 | 23.161 | 17.07
588 | 99190290 | 摇臂钻床 | 钻孔直径 80mm | 台班 | 81.2566 | 52.9508 | 69.4501 | 45.2571 | 19.21
589 | 99190070 | 坐标镗床 | 工作台 800×1200mm | 台班 | 335.6145 | 209.38 | 317.604 | 194.3343 | 8.21
590 | 99191700 | 锥形螺纹车丝机 | 直径 45mm | 台班 | 18.6769 | 3.23 | 15.9632 | 2.7607 | 9.24
591 | 99190850 | 螺栓套丝机 | 直径 39mm | 台班 | 29.3956 | 2.5333 | 25.1245 | 2.1652 | 25
592 | 99190330 | 剪板机 | 厚度×宽度 6.3×2000mm | 台班 | 171.2935 | 83.7181 | 163.9784 | 80.3408 | 28.64
593 | 99190340 | 剪板机 | 厚度×宽度 10×2500mm | 台班 | 206.4166 | 103.1854 | 193.9982 | 96.9795 | 43.7
594 | 99190350 | 剪板机 | 厚度×宽度 13×2500mm | 台班 | 222.4165 | 111.5563 | 207.6733 | 104.1341 | 51.3
595 | 99190360 | 剪板机 | 厚度×宽度 13×3000mm | 台班 | 230.2766 | 115.5665 | 214.3913 | 107.5617 | 51.89
596 | 99190370 | 剪板机 | 厚度×宽度 16×2500mm | 台班 | 232.8282 | 118.6423 | 216.5722 | 110.1906 | 53.76
597 | 99190380 | 剪板机 | 厚度×宽度 20×2000mm | 台班 | 255.4198 | 136.4743 | 235.8812 | 125.4316 | 55.34
598 | 99190390 | 剪板机 | 厚度×宽度 20×2500mm | 台班 | 274.5328 | 151.1136 | 252.2172 | 137.9438 | 57.37
599 | 99190400 | 剪板机 | 厚度×宽度 20×4000mm | 台班 | 397.4263 | 230.1116 | 357.2543 | 205.4634 | 93.4
600 | 99190410 | 剪板机 | 厚度×宽度 32×4000mm | 台班 | 575.1791 | 355.6362 | 509.1798 | 312.7494 | 128.4
601 | 99190420 | 剪板机 | 厚度×宽度 40×3100mm | 台班 | 618.7626 | 407.5358 | 546.4306 | 357.108 | 104.8
602 | 99190520 | 板料校平机 | 厚度×宽度 10×2000mm | 台班 | 925.9964 | 688.7651 | 813.417 | 599.6717 | 78.4
603 | 99190530 | 板料校平机 | 厚度×宽度 16×2000mm | 台班 | 1164.0658 | 864.9373 | 1016.8952 | 750.2462 | 120.6
604 | 99190540 | 板料校平机 | 厚度×宽度 16×2500mm | 台班 | 1241.1538 | 925.2623 | 1082.7824 | 801.8061 | 129.4
605 | 99190560 | 卷板机 | 板厚×宽度 2×1600mm | 台班 | 162.4452 | 75.2694 | 156.4157 | 73.1197 | 28.6
606 | 99190570 | 卷板机 | 板厚×宽度 20×2000mm | 台班 | 179.6527 | 86.3268 | 171.1231 | 82.5704 | 32.41
607 | 99190580 | 卷板机 | 板厚×宽度 20×2500mm | 台班 | 210.1015 | 90.6485 | 197.1476 | 86.2642 | 64.1
608 | 99190590 | 卷板机 | 板厚×宽度 20×3000mm | 台班 | 221.8298 | 98.3964 | 207.1719 | 92.8864 | 66.34
609 | 99190600 | 卷板机 | 板厚×宽度 30×2000mm | 台班 | 298.1184 | 154.3063 | 272.3758 | 140.6726 | 72
610 | 99190610 | 卷板机 | 板厚×宽度 30×2500mm | 台班 | 341.1368 | 173.9681 | 309.1437 | 157.4776 | 94.6
611 | 99190620 | 卷板机 | 板厚×宽度 30×3000mm | 台班 | 420.1053 | 210.4497 | 376.6381 | 188.6584 | 135.42
612 | 99190630 | 卷板机 | 板厚×宽度 40×3500mm | 台班 | 485.932 | 236.3411 | 432.9002 | 210.7878 | 176.87
613 | 99190640 | 卷板机 | 板厚×宽度 40×4000mm | 台班 | 926.7416 | 541.7038 | 809.6605 | 471.7816 | 238.5
614 | 99190650 | 卷板机 | 板厚×宽度 45×3500mm | 台班 | 1020.3733 | 598.6649 | 889.6877 | 520.4662 | 264.5
615 | 99190660 | 卷板机 | 板厚×宽度 70×3000mm | 台班 | 1116.4539 | 660.0255 | 971.8078 | 572.9112 | 286.44
616 | 99190690 | 联合冲剪机 | 板厚 16mm | 台班 | 259.5679 | 140.6176 | 247.4812 | 133.0002 | 13
617 | 99190700 | 联合冲剪机 | 板厚 30mm | 台班 | 285.7377 | 158.1398 | 269.8486 | 147.9764 | 15.24
618 | 99190760 | 刨边机 | 加工长度 9000mm | 台班 | 481.2414 | 272.8127 | 430.5387 | 242.7839 | 75.9
619 | 99190770 | 刨边机 | 加工长度 12000mm | 台班 | 539.7811 | 314.6391 | 480.5727 | 278.533 | 75.9
620 | 99190710 | 折方机 | 厚度×宽度 1.5×2000mm | 台班 | 15.6314 | 5.32 | 13.3602 | 4.547 | 11.24
621 | 99190720 | 折方机 | 厚度×宽度 2×1000mm | 台班 | 11.4853 | 2.9133 | 9.8165 | 2.49 | 9.87
622 | 99190730 | 折方机 | 厚度×宽度 2×1500mm | 台班 | 13.1174 | 3.9267 | 11.2114 | 3.3561 | 10.32
623 | 99190740 | 折方机 | 厚度×宽度 4×2000mm | 台班 | 36.0395 | 20.3933 | 30.803 | 17.4302 | 12.8
624 | 99190750 | 扳边机 | 厚度×宽度 2×1500mm | 台班 | 19.2625 | 6.84 | 16.4637 | 5.8462 | 13.42
625 | 99190870 | 咬口机 | 板厚 1.2mm | 台班 | 15.3785 | 4.4333 | 13.144 | 3.7892 | 12.8
626 | 99190880 | 咬口机 | 板厚 1.5mm | 台班 | 18.771 | 6.9667 | 16.0436 | 5.9544 | 13.21
627 | 99190890 | 坡口机 | 功率 2.2kW | 台班 | 34.91 | 17.9312 | 29.8376 | 15.3259 | 6.7
628 | 99190900 | 坡口机 | 功率 2.8kW | 台班 | 36.1744 | 18.6438 | 30.9183 | 15.9348 | 7.24
629 | 99191710 | 开卷机 | 厚度12mm | 台班 | 193.0556 | 93.575 | 190.6331 | 92.7928 | 13.4
630 | 99450382 | 开孔机 | 开孔直径 200mm | 台班 | 191.9332 | 91.7542 | 189.6738 | 91.2366 | 14.6
631 | 99450383 | 开孔机 | 开孔直径 400mm | 台班 | 195.3521 | 91.9125 | 192.596 | 91.3719 | 18.72
632 | 99450384 | 开孔机 | 开孔直径 600mm | 台班 | 197.3069 | 93.2583 | 194.2667 | 92.5222 | 19.24
633 | 99230120 | 等离子切割机 | 电流 400A | 台班 | 248.5088 | 39.7812 | 212.4007 | 34.0011 | 193.6
634 | 99230001 | 半自动切割机 | 厚度 100mm | 台班 | 94.3331 | 2.09 | 80.6266 | 1.7863 | 98
635 | 99230010 | 自动仿形切割机 | 厚度 60mm | 台班 | 71.1828 | 5.4467 | 60.84 | 4.6553 | 59.35
636 | 99190930 | 弓锯床 | 锯料直径 250mm | 台班 | 26.8074 | 12.7458 | 22.9123 | 10.8939 | 4.97
637 | 99190790 | 管子切断机 | 管径 60mm | 台班 | 18.0551 | 4.4967 | 15.4317 | 3.8433 | 4.8
638 | 99190800 | 管子切断机 | 管径 150mm | 台班 | 36.9837 | 12.73 | 31.61 | 10.8803 | 12.9
639 | 99190810 | 管子切断机 | 管径 250mm | 台班 | 47.5417 | 14.63 | 40.6339 | 12.5043 | 22.5
640 | 99190820 | 管子切断机 | 管径 325mm | 台班 | 91.4912 | 37.43 | 78.1976 | 31.9915 | 32.11
641 | 99190860 | 管子切断套丝机 | 管径 159mm | 台班 | 23.4906 | 4.4333 | 20.0774 | 3.7892 | 13.36
642 | 99190440 | 型钢剪断机 | 剪断宽度 500mm | 台班 | 222.1404 | 105.5604 | 207.4373 | 99.0094 | 53.2
643 | 99191410 | 校直机 | 0 | 台班 | 30.9466 | 3.4833 | 26.4501 | 2.9772 | 34.21
644 | 99191050 | 型钢矫正机 | 厚度×宽度 60×800mm | 台班 | 191.1469 | 75.4641 | 180.9472 | 73.2861 | 64.2
645 | 99191800 | 型钢组立机 | 厚度×宽度 60×800mm | 台班 | 179.9029 | 64.4067 | 171.3369 | 63.8353 | 68.4
646 | 99270070 | 中频加热处理机 | 功率 50kW | 台班 | 40.472 | 8.36 | 34.5915 | 7.1453 | 38.4
647 | 99270080 | 中频加热处理机 | 功率 100kW | 台班 | 108.4076 | 62.89 | 92.6561 | 53.7521 | 39.37
648 | 99450300 | 中频感应炉 | 功率 250kW | 台班 | 44.2395 | 3.1033 | 37.8115 | 2.6524 | 51.42
649 | 99191280 | 中频煨弯机 | 功率 160kW | 台班 | 80.2541 | 35.34 | 68.5933 | 30.2051 | 38.44
650 | 99191290 | 中频煨弯机 | 功率 250kW | 台班 | 102.8105 | 51.1733 | 87.8722 | 43.7379 | 42.34
651 | 99190460 | 钢材电动煨弯机 | 弯曲直径 500mm以内 | 台班 | 56.3679 | 24.3707 | 48.1777 | 20.8296 | 27.42
652 | 99190470 | 钢材电动煨弯机 | 弯曲直径 500～1800mm | 台班 | 90.7692 | 50.3627 | 77.5805 | 43.045 | 32.11
653 | 99190940 | 法兰卷圆机 | L40×4 | 台班 | 37.1133 | 15.2 | 31.7208 | 12.9915 | 12.8
654 | 99191476 | 电动弯管机 | 管径 50mm | 台班 | 27.7925 | 4.4333 | 23.7543 | 3.7892 | 20.14
655 | 99191477 | 电动弯管机 | 管径 100mm | 台班 | 34.963 | 8.8667 | 29.8829 | 7.5783 | 22.34
656 | 99191478 | 电动弯管机 | 管径 108mm | 台班 | 87.5182 | 45.2833 | 74.8019 | 38.7037 | 32.1
657 | 99190508 | 液压弯管机 | 管径 60mm | 台班 | 53.8558 | 21.2167 | 46.0306 | 18.1339 | 27
658 | 99190980 | 空气锤 | 锤体质量 75kg | 台班 | 158.1932 | 74.0427 | 153.2984 | 72.3297 | 24.2
659 | 99190990 | 空气锤 | 锤体质量 150kg | 台班 | 195.9865 | 85.1504 | 185.6004 | 81.8234 | 54.7
660 | 99191000 | 空气锤 | 锤体质量 400kg | 台班 | 302.8652 | 124.2222 | 276.9497 | 115.2181 | 128.8
661 | 99191010 | 空气锤 | 锤体质量 750kg | 台班 | 402.6916 | 199.735 | 362.2715 | 179.759 | 136.2
662 | 99191020 | 空气锤 | 锤体质量 1000kg | 台班 | 441.242 | 225.3606 | 395.2205 | 201.6612 | 144.7
663 | 99190950 | 摩擦压力机 | 压力 1600kN | 台班 | 233.8196 | 123.1358 | 220.3485 | 115.4957 | 41.8
664 | 99190960 | 摩擦压力机 | 压力 3000kN | 台班 | 347.8718 | 185.5508 | 317.829 | 168.8418 | 96.5
665 | 99150010 | 开式可倾压力机 | 压力 630kN | 台班 | 233.0667 | 128.9625 | 224.8307 | 123.0385 | 12.8
666 | 99150020 | 开式可倾压力机 | 压力 800kN | 台班 | 256.8662 | 141.55 | 245.1722 | 133.7971 | 24.8
667 | 99150030 | 开式可倾压力机 | 压力 1250kN | 台班 | 295.8522 | 168.625 | 278.4935 | 156.9381 | 35
668 | 99191720 | 液压机 | 压力500kN | 台班 | 276.1936 | 130.7017 | 254.1535 | 120.7561 | 84.6
669 | 99191730 | 液压机 | 压力800kN | 台班 | 290.0356 | 133.8683 | 265.9842 | 123.4627 | 97.2
670 | 99191740 | 液压机 | 压力1000kN | 台班 | 300.8459 | 138.6914 | 275.2238 | 127.585 | 103.3
671 | 99191750 | 液压机 | 压力1200kN | 台班 | 321.4539 | 141.8094 | 292.8375 | 130.2499 | 124.6
672 | 99191760 | 液压机 | 压力2000kN | 台班 | 340.8985 | 146.2427 | 309.4569 | 134.0391 | 142.3
673 | 99191770 | 液压机 | 压力5000kN | 台班 | 384.9286 | 155.1094 | 347.0894 | 141.6174 | 184.3
674 | 99191780 | 液压机 | 压力8000kN | 台班 | 777.6254 | 434.6042 | 682.7277 | 380.5019 | 241.3
675 | 99191790 | 液压机 | 压力12000kN | 台班 | 1092.6031 | 476.7453 | 951.9394 | 416.5199 | 575.3
676 | 99191450 | 液压压接机 | 压力 100t | 台班 | 118.1281 | 28.1833 | 100.9642 | 24.0883 | 103.3
677 | 99191460 | 液压压接机 | 压力 200t | 台班 | 184.9306 | 46.7875 | 158.0604 | 39.9893 | 142.3
678 | 99170230 | 钢筋挤压连接机 | 直径 40mm | 台班 | 34.6273 | 13.3264 | 29.5959 | 11.3901 | 15.24
679 | 99330210 | 风动锻钎机 | 0 | 台班 | 27.1 | 10.4744 | 23.1624 | 8.9524 | 0
680 | 99191060 | 液压锻钎机 | 功率 11kW | 台班 | 95.8325 | 14.3718 | 81.9081 | 12.2836 | 81.6
681 | 99191070 | 电动修钎机 | 0 | 台班 | 117.9378 | 20.3397 | 100.8015 | 17.3844 | 100.8
682 | 99191080 | 磨砖机 | 功率 4kW | 台班 | 24.3008 | 7.125 | 20.7699 | 6.0897 | 10
683 | 99191090 | 磨砖机 | 功率 4.5kW | 台班 | 25.8942 | 7.7188 | 22.1318 | 6.5972 | 11.2
684 | 99191100 | 切砖机 | 功率 1.7kW | 台班 | 23.5215 | 7.9562 | 20.1038 | 6.8002 | 8
685 | 99191110 | 切砖机 | 功率 2.2kW | 台班 | 27.4643 | 10.3313 | 23.4737 | 8.8301 | 9.65
686 | 99191120 | 切砖机 | 功率 2.8kW | 台班 | 30.2793 | 12.4688 | 25.8797 | 10.6571 | 10.23
687 | 99191130 | 切砖机 | 功率 5.5kW | 台班 | 35.0764 | 15.3187 | 29.9799 | 13.0929 | 12.3
688 | 99191140 | 钻砖机 | 功率 13kW | 台班 | 16.3999 | 3.0875 | 14.017 | 2.6389 | 5.6
689 | 99230180 | 岩石切割机 | 功率 3kW | 台班 | 53.3808 | 32.775 | 45.6246 | 28.0128 | 11.28
690 | 99230020 | 平面水磨石机 | 功率 3kW | 台班 | 22.1223 | 2.66 | 18.908 | 2.2735 | 14
691 | 99230030 | 立面水磨石机 | 功率 1.1kW | 台班 | 23.9873 | 6.555 | 20.502 | 5.6026 | 9
692 | 99191150 | 喷砂除锈机 | 能力 3m3/min | 台班 | 37.3109 | 7.41 | 31.8897 | 6.3333 | 28.41
693 | 99191550 | 抛丸除锈机 | 直径 219mm | 台班 | 323.7 | 230.9133 | 276.6666 | 197.3618 | 34.26
694 | 99191560 | 抛丸除锈机 | 直径 500mm | 台班 | 432.5307 | 314.45 | 369.6844 | 268.7607 | 38.74
695 | 99191570 | 抛丸除锈机 | 直径 1000mm | 台班 | 758.5984 | 570.8233 | 648.3747 | 487.8832 | 42.37
696 | 99150120 | 涂料机 | 处理直径 300mm | 台班 | 27.0587 | 3.0875 | 23.1271 | 2.6389 | 22.4
697 | 99150130 | 涂料机 | 处理直径 1000mm | 台班 | 31.1533 | 5.6208 | 26.6267 | 4.8041 | 23.6
698 | 99150140 | 涂料机 | 处理直径 2000mm | 台班 | 33.5935 | 6.8875 | 28.7124 | 5.8868 | 24.7
699 | 99150150 | 涂料机 | 处理直径 3000mm | 台班 | 35.2986 | 7.6792 | 30.1697 | 6.5634 | 25.6
700 | 99191620 | 万能母线煨弯机 | 0 | 台班 | 31.7067 | 9.9618 | 27.0997 | 8.5144 | 16.54
701 | 99191310 | 封口机 | 0 | 台班 | 40.9543 | 22.1667 | 35.0037 | 18.9459 | 10.12
702 | 99191170 | 对口器 | 直径 426mm | 台班 | 38.9018 | 27.1182 | 33.2494 | 23.1779 | 0
703 | 99191180 | 对口器 | 直径 529mm | 台班 | 41.1909 | 28.903 | 35.2059 | 24.7034 | 0
704 | 99191190 | 对口器 | 直径 720mm | 台班 | 75.8727 | 56.0212 | 64.8485 | 47.8814 | 0
705 | 99170240 | 钢绞线横穿孔机 | 功率 40kW | 台班 | 439.2314 | 356.0521 | 375.4114 | 304.318 | 19.1
706 | 99170250 | 数控钢筋 调直切断机 | 功率1.8~3mm | 台班 | 170.4279 | 85.5506 | 163.7555 | 82.1654 | 13
707 | 99170260 | 数控钢筋 调直切断机 | 功率3~7mm | 台班 | 291.207 | 146.1244 | 266.9855 | 133.9379 | 65
0 | 0 | 八、泵类机械 | 0 | 0 | 0 | 0 | 0 | 0 | 0
708 | 99440001 | 电动单级 离心清水泵 | 出口直径 50mm | 台班 | 29.8753 | 1.9792 | 25.5345 | 1.6916 | 23
709 | 99440010 | 电动单级 离心清水泵 | 出口直径 100mm | 台班 | 37.0413 | 3.0083 | 31.6593 | 2.5712 | 29
710 | 99440020 | 电动单级 离心清水泵 | 出口直径 150mm | 台班 | 62.0778 | 4.275 | 53.058 | 3.6538 | 57
711 | 99440030 | 电动单级 离心清水泵 | 出口直径 200mm | 台班 | 95.1103 | 5.6208 | 81.2909 | 4.8041 | 95
712 | 99440040 | 电动单级 离心清水泵 | 出口直径 250mm | 台班 | 148.713 | 8.3125 | 127.1051 | 7.1047 | 155
713 | 99440050 | 内燃单级 离心清水泵 | 出口直径 50mm | 台班 | 46.322 | 3.4833 | 39.5914 | 2.9772 | 0
714 | 99440060 | 内燃单级 离心清水泵 | 出口直径 100mm | 台班 | 83.7633 | 6.0958 | 71.5925 | 5.2101 | 0
715 | 99440070 | 内燃单级 离心清水泵 | 出口直径 150mm | 台班 | 111.4478 | 9.1042 | 95.2545 | 7.7813 | 0
716 | 99440080 | 内燃单级 离心清水泵 | 出口直径 200mm | 台班 | 143.3435 | 14.0917 | 122.5158 | 12.0442 | 0
717 | 99440090 | 内燃单级 离心清水泵 | 出口直径 250mm | 台班 | 184.2674 | 28.2625 | 157.4935 | 24.156 | 0
718 | 99440100 | 电动多级 离心清水泵 | 出口直径 50mm | 台班 | 55.6547 | 5.0667 | 47.5681 | 4.3305 | 46
719 | 99440110 | 电动多级 离心清水泵 | 出口直径 100mm 扬程120m以下 | 台班 | 171.8331 | 9.3417 | 146.8659 | 7.9843 | 180.4
720 | 99440120 | 电动多级 离心清水泵 | 出口直径 100mm 扬程120m以上 | 台班 | 243.4029 | 12.7458 | 208.0367 | 10.8939 | 260.9
721 | 99440130 | 电动多级 离心清水泵 | 出口直径 150mm 扬程180m以下 | 台班 | 294.2024 | 20.0292 | 251.4551 | 17.1189 | 302.6
722 | 99440140 | 电动多级 离心清水泵 | 出口直径 150mm 扬程180m以上 | 台班 | 323.01 | 28.5 | 276.0769 | 24.359 | 312.76
723 | 99440150 | 电动多级 离心清水泵 | 出口直径 200mm 扬程280m以下 | 台班 | 363.9376 | 31.7458 | 311.0578 | 27.1332 | 354.78
724 | 99440160 | 电动多级 离心清水泵 | 出口直径 200mm 扬程280m以上 | 台班 | 407.1498 | 39.7417 | 347.9913 | 33.9672 | 384.63
725 | 99440170 | 单级自吸水泵 | 出口直径 150mm | 台班 | 272.0285 | 16.15 | 232.503 | 13.8034 | 0
726 | 99440190 | 污水泵 | 出口直径 70mm | 台班 | 82.2005 | 2.755 | 70.2569 | 2.3547 | 89.7
727 | 99440200 | 污水泵 | 出口直径 100mm | 台班 | 116.3327 | 6.555 | 99.4297 | 5.6026 | 125
728 | 99440210 | 污水泵 | 出口直径 150mm | 台班 | 202.4083 | 9.595 | 172.9986 | 8.2009 | 228
729 | 99440220 | 污水泵 | 出口直径 200mm | 台班 | 303.5617 | 30.78 | 259.4545 | 26.3077 | 311.4
730 | 99440230 | 泥浆泵 | 出口直径 50mm | 台班 | 46.8783 | 4.56 | 40.067 | 3.8974 | 40.9
731 | 99440240 | 泥浆泵 | 出口直径 100mm | 台班 | 220.5061 | 17.29 | 188.4668 | 14.7778 | 234.6
732 | 99440250 | 耐腐蚀泵 | 出口直径 40mm | 台班 | 38.7897 | 6.08 | 33.1536 | 5.1966 | 24.7
733 | 99440260 | 耐腐蚀泵 | 出口直径 50mm | 台班 | 53.7365 | 7.98 | 45.9286 | 6.8205 | 38.86
734 | 99440270 | 耐腐蚀泵 | 出口直径 80mm | 台班 | 128.1656 | 8.075 | 109.5432 | 6.9017 | 133.27
735 | 99440280 | 耐腐蚀泵 | 出口直径 100mm | 台班 | 191.8844 | 9.31 | 164.0037 | 7.9573 | 211.14
736 | 99440310 | 真空泵 | 抽气速度 204m3/h | 台班 | 64.3508 | 9.025 | 55.0007 | 7.7137 | 53.8
737 | 99440320 | 真空泵 | 抽气速度 660m3/h | 台班 | 120.6549 | 10.355 | 103.1238 | 8.8504 | 122.9
738 | 99440330 | 潜水泵 | 出口直径 50mm | 台班 | 25.4188 | 1.9792 | 21.7255 | 1.6916 | 20
739 | 99440340 | 潜水泵 | 出口直径 100mm | 台班 | 31.0783 | 2.85 | 26.5627 | 2.4359 | 25
740 | 99440350 | 潜水泵 | 出口直径 150mm | 台班 | 58.5788 | 6.7292 | 50.0674 | 5.7514 | 50
741 | 99440360 | 砂泵 | 出口直径 65mm | 台班 | 93.6808 | 8.1937 | 80.069 | 7.0032 | 90
742 | 99440370 | 砂泵 | 出口直径 100mm | 台班 | 136.7747 | 17.9312 | 116.9014 | 15.3259 | 122.9
743 | 99440380 | 砂泵 | 出口直径 125mm | 台班 | 238.577 | 30.0437 | 203.9119 | 25.6784 | 225.2
744 | 99440430 | 高压油泵 | 压力 50MPa | 台班 | 119.3334 | 5.0667 | 101.9944 | 4.3305 | 133.72
745 | 99440440 | 高压油泵 | 压力 80MPa | 台班 | 187.3801 | 7.9958 | 160.1539 | 6.834 | 213.95
746 | 99430460 | 齿轮油泵 | 流量 2.5L/min | 台班 | 87.2521 | 2.6125 | 74.5745 | 2.2329 | 98.23
747 | 99440450 | 试压泵 | 压力 2.5MPa | 台班 | 15.9643 | 1.5833 | 13.6447 | 1.3533 | 9.81
748 | 99440460 | 试压泵 | 压力 3MPa | 台班 | 19.2443 | 3.0875 | 16.4481 | 2.6389 | 10.87
749 | 99440470 | 试压泵 | 压力 4MPa | 台班 | 19.6839 | 3.1667 | 16.8238 | 2.7066 | 11.2
750 | 99440480 | 试压泵 | 压力 6MPa | 台班 | 21.5809 | 3.4042 | 18.4452 | 2.9095 | 13.14
751 | 99440490 | 试压泵 | 压力 10MPa | 台班 | 23.3127 | 3.9583 | 19.9254 | 3.3832 | 14.21
752 | 99440500 | 试压泵 | 压力 25MPa | 台班 | 24.6881 | 4.275 | 21.101 | 3.6538 | 15.3
753 | 99440510 | 试压泵 | 压力 30MPa | 台班 | 25.1176 | 4.3542 | 21.468 | 3.7215 | 15.66
754 | 99440520 | 试压泵 | 压力 35MPa | 台班 | 25.4292 | 4.4333 | 21.7343 | 3.7892 | 15.87
755 | 99440530 | 试压泵 | 压力 60MPa | 台班 | 26.7945 | 4.5917 | 22.9013 | 3.9245 | 17.32
756 | 99440540 | 试压泵 | 压力 80MPa | 台班 | 29.7203 | 5.8583 | 25.402 | 5.0071 | 18.36
757 | 99440550 | 射流井点泵 | 最大抽吸深度 9.5m | 台班 | 66.5541 | 5.7 | 56.8838 | 4.8718 | 53.85
0 | 0 | 九、焊接机械 | 0 | 0 | 0 | 0 | 0 | 0 | 0
758 | 99250001 | 交流弧焊机 | 容量 21kV·A | 台班 | 64.0852 | 2.09 | 54.7737 | 1.7863 | 60.27
759 | 99250020 | 交流弧焊机 | 容量 32kV·A | 台班 | 93.9518 | 2.85 | 80.3007 | 2.4359 | 96.53
760 | 99250030 | 交流弧焊机 | 容量 40kV·A | 台班 | 122.675 | 3.1667 | 104.8505 | 2.7066 | 132.23
761 | 99250040 | 交流弧焊机 | 容量 42kV·A | 台班 | 131.0455 | 3.42 | 112.0047 | 2.9231 | 142.3
762 | 99250050 | 交流弧焊机 | 容量 50kV·A | 台班 | 142.3806 | 3.5467 | 121.6928 | 3.0313 | 156.45
763 | 99250060 | 交流弧焊机 | 容量 80kV·A | 台班 | 190.9551 | 4.1167 | 163.2095 | 3.5185 | 216.9
764 | 99250180 | 硅整流弧焊机 | 容量 15kV·A | 台班 | 51.5785 | 5.3833 | 44.0842 | 4.6011 | 38.7
765 | 99250190 | 硅整流弧焊机 | 容量 20kV·A | 台班 | 63.2573 | 6.27 | 54.066 | 5.359 | 51.6
766 | 99250200 | 硅整流弧焊机 | 容量 25kV·A | 台班 | 70.4253 | 8.2333 | 60.1925 | 7.037 | 56.41
767 | 99250750 | 多功能弧焊整流器 | 电流 630A | 台班 | 83.0622 | 11.7958 | 70.9934 | 10.0819 | 62.4
768 | 99250760 | 多功能弧焊整流器 | 电流 1000A | 台班 | 112.7026 | 17.9708 | 96.327 | 15.3597 | 86.02
769 | 99250070 | 直流弧焊机 | 容量 10kV·A | 台班 | 46.9499 | 2.85 | 40.1281 | 2.4359 | 36.2
770 | 99250090 | 直流弧焊机 | 容量 14kV·A | 台班 | 60.3434 | 4.0533 | 51.5755 | 3.4644 | 50.14
771 | 99250100 | 直流弧焊机 | 容量 20kV·A | 台班 | 80.1698 | 5.32 | 68.5212 | 4.547 | 72.46
772 | 99250110 | 直流弧焊机 | 容量 32kV·A | 台班 | 98.8987 | 6.3967 | 84.5288 | 5.4672 | 93.6
773 | 99250120 | 直流弧焊机 | 容量 40kV·A | 台班 | 104.9301 | 8.17 | 89.6839 | 6.9829 | 96.94
774 | 99250770 | 汽油电焊机 | 电流 160A | 台班 | 294.7957 | 13.0286 | 251.9621 | 11.1355 | 0
775 | 99250780 | 汽油电焊机 | 电流 300A | 台班 | 333.4232 | 19.1357 | 284.9771 | 16.3553 | 0
776 | 99250790 | 柴油电焊机 | 电流 500A | 台班 | 311.0561 | 22.6643 | 265.8599 | 19.3712 | 0
777 | 99250800 | 拖拉机驱动弧焊机 | 单弧 | 台班 | 534.404 | 61.4333 | 456.7556 | 52.5071 | 0
778 | 99250810 | 拖拉机驱动弧焊机 | 二弧 | 台班 | 682.8921 | 73.8467 | 583.6685 | 63.1168 | 0
779 | 99250820 | 拖拉机驱动弧焊机 | 四弧 | 台班 | 1187.4201 | 386.2067 | 1014.889 | 330.0912 | 0
780 | 99250337 | 点焊机 | 容量 50kV·A | 台班 | 105.2808 | 6.3333 | 89.9836 | 5.4131 | 103.22
781 | 99250355 | 点焊机 | 容量 75kV·A | 台班 | 149.2204 | 8.2967 | 127.5388 | 7.0912 | 154.63
782 | 99250360 | 点焊机 | 容量 100kV·A | 台班 | 200.7266 | 14.3767 | 171.5612 | 12.2877 | 206.24
783 | 99250370 | 多头点焊机 | 容量 6×35kV·A | 台班 | 312.0313 | 35.0233 | 266.6934 | 29.9345 | 308.88
784 | 99250130 | 对焊机 | 容量 10kV·A | 台班 | 31.0633 | 2.964 | 26.5499 | 2.5333 | 16.38
785 | 99250140 | 对焊机 | 容量 25kV·A | 台班 | 53.3669 | 4.56 | 45.6127 | 3.8974 | 40.96
786 | 99250150 | 对焊机 | 容量 75kV·A | 台班 | 121.2276 | 6.84 | 103.6134 | 5.8462 | 122
787 | 99250160 | 对焊机 | 容量100kVA | 台班 | 193.3107 | 13.4644 | 165.2228 | 11.508 | 204.8333
788 | 99250170 | 对焊机 | 容量 150kV·A | 台班 | 125.9675 | 7.676 | 107.6646 | 6.5607 | 126
789 | 99250660 | 热熔对接焊机 | 直径 160mm | 台班 | 18.2627 | 1.672 | 15.6091 | 1.4291 | 4.01
790 | 99250680 | 热熔对接焊机 | 直径 250mm | 台班 | 21.8192 | 2.508 | 18.6489 | 2.1436 | 7.01
791 | 99250690 | 热熔对接焊机 | 直径 630mm | 台班 | 48.654 | 7.22 | 41.5846 | 6.1709 | 32.64
792 | 99250700 | 热熔对接焊机 | 直径 800mm | 台班 | 57.3114 | 7.524 | 48.9841 | 6.4308 | 43.1
793 | 99250210 | 氩弧焊机 | 电流 500A | 台班 | 103.0852 | 16.625 | 88.107 | 14.2094 | 70.7
794 | 99250220 | 二氧化碳 气体保护焊机 | 电流 250A | 台班 | 69.3083 | 15.5563 | 59.2378 | 13.2959 | 24.5
795 | 99250240 | 二氧化碳 气体保护焊机 | 电流 500A | 台班 | 140.9096 | 39.7812 | 120.4356 | 34.0011 | 54.26
796 | 99250260 | 等离子弧焊机 | 电流 300A | 台班 | 234.4956 | 30.0437 | 200.4235 | 25.6784 | 196.3
797 | 99250280 | 自动埋弧焊机 | 电流 500A | 台班 | 116.0848 | 16.7833 | 99.2178 | 14.3447 | 94.2
798 | 99250290 | 自动埋弧焊机 | 电流 1200A | 台班 | 201.8873 | 22.2933 | 172.5532 | 19.0541 | 191.1
799 | 99250300 | 自动埋弧焊机 | 电流 1500A | 台班 | 282.9296 | 27.6133 | 241.8202 | 23.6011 | 282.4
800 | 99250310 | 电渣焊机 | 电流 1000A | 台班 | 179.7407 | 34.4533 | 153.6245 | 29.4473 | 147
801 | 99250330 | 缝焊机 | 容量 150kV·A | 台班 | 332.0724 | 22.5467 | 283.8226 | 19.2707 | 363.4
802 | 99250830 | 土工膜焊接机 | 厚度 8~160mm | 台班 | 39.7251 | 4.256 | 33.9531 | 3.6376 | 24.6
803 | 99450790 | 电焊条烘干箱 | 容量 45×35×45cm3 | 台班 | 18.4628 | 4.275 | 15.7802 | 3.6538 | 6.7
804 | 99450800 | 电焊条烘干箱 | 容量 55×45×55cm3 | 台班 | 23.6737 | 6.0958 | 20.2339 | 5.2101 | 10
805 | 99450810 | 电焊条烘干箱 | 容量 60×50×75cm3 | 台班 | 29.2542 | 7.8375 | 25.0036 | 6.6987 | 13.9
806 | 99450820 | 电焊条烘干箱 | 容量 80×80×100cm3 | 台班 | 55.2204 | 11.7958 | 47.1969 | 10.0819 | 39.7
807 | 99270120 | 电焊条烘干箱 | 容量 75×105×135cm3 | 台班 | 77.2124 | 12.7458 | 65.9935 | 10.8939 | 65.95
808 | 99450780 | 电焊条恒温箱 | 0 | 台班 | 57.3338 | 29.36 | 49.0033 | 25.094 | 11.5833
809 | 99250390 | 半自动电焊机 | 0 | 台班 | 71.7725 | 10.2857 | 61.344 | 8.7912 | 58.3333
810 | 99400130 | 钢轨接续线电弧钎焊机组 | 0 | 台班 | 207.6844 | 94.7945 | 194.5936 | 89.5637 | 0
0 | 0 | 十、动力机械 | 0 | 0 | 0 | 0 | 0 | 0 | 0
811 | 99430130 | 汽油发电机组 | 功率 3kW | 台班 | 120.3684 | 2.3644 | 102.879 | 2.0209 | 0
812 | 99430140 | 汽油发电机组 | 功率 6kW | 台班 | 174.5029 | 5.5733 | 149.1478 | 4.7635 | 0
813 | 99430150 | 汽油发电机组 | 功率 10kW | 台班 | 215.4763 | 9.3311 | 184.1677 | 7.9753 | 0
814 | 99430001 | 柴油发电机组 | 功率 30kW | 台班 | 437.6954 | 19.0422 | 374.0987 | 16.2754 | 0
815 | 99430010 | 柴油发电机组 | 功率 50kW | 台班 | 627.4358 | 21.6178 | 536.2699 | 18.4767 | 0
816 | 99430020 | 柴油发电机组 | 功率 60kW | 台班 | 641.4752 | 23.56 | 548.2694 | 20.1368 | 0
817 | 99430030 | 柴油发电机组 | 功率 75kW | 台班 | 645.3486 | 25.5022 | 551.58 | 21.7968 | 0
818 | 99430040 | 柴油发电机组 | 功率 90kW | 台班 | 909.7927 | 26.7267 | 777.6006 | 22.8433 | 0
819 | 99430050 | 柴油发电机组 | 功率 100kW | 台班 | 996.4175 | 28.12 | 851.6389 | 24.0342 | 0
820 | 99430060 | 柴油发电机组 | 功率 120kW | 台班 | 1304.2184 | 35.8467 | 1114.7166 | 30.6382 | 0
821 | 99430070 | 柴油发电机组 | 功率 150kW | 台班 | 1594.5114 | 45.6844 | 1362.8302 | 39.0465 | 0
822 | 99430090 | 柴油发电机组 | 功率 200kW | 台班 | 2052.0737 | 72.6222 | 1753.9091 | 62.0703 | 0
823 | 99430100 | 柴油发电机组 | 功率 300kW | 台班 | 3060.0687 | 106.9911 | 2615.4433 | 91.4454 | 0
824 | 99430120 | 柴油发电机组 | 功率 400kW | 台班 | 3117.5627 | 110.0311 | 2664.5835 | 94.0437 | 0
825 | 99430160 | 电动空气压缩机 | 排气量 0.3m3/min | 台班 | 32.7422 | 1.2955 | 27.9848 | 1.1072 | 16.1
826 | 99430170 | 电动空气压缩机 | 排气量 0.6m3/min | 台班 | 40.2996 | 1.7273 | 34.4441 | 1.4763 | 24.2
827 | 99430180 | 电动空气压缩机 | 排气量 1m3/min | 台班 | 55.2294 | 2.5429 | 47.2046 | 2.1734 | 40.3
828 | 99430190 | 电动空气压缩机 | 排气量 3m3/min | 台班 | 132.8815 | 16.0253 | 113.5739 | 13.6968 | 107.5
829 | 99430200 | 电动空气压缩机 | 排气量 6m3/min | 台班 | 234.5243 | 24.5657 | 200.4482 | 20.9963 | 215
830 | 99430210 | 电动空气压缩机 | 排气量 9m3/min | 台班 | 362.1255 | 35.3131 | 309.5089 | 30.1822 | 350
831 | 99430220 | 电动空气压缩机 | 排气量 10m3/min | 台班 | 405.2721 | 35.9848 | 346.3864 | 30.7563 | 403.2
832 | 99430240 | 电动空气压缩机 | 排气量 20m3/min | 台班 | 575.8913 | 67.4596 | 492.2148 | 57.6578 | 524.62
833 | 99430250 | 电动空气压缩机 | 排气量 40m3/min | 台班 | 812.0519 | 156.1263 | 694.0614 | 133.4413 | 628.74
834 | 99430260 | 内燃空气压缩机 | 排气量 3m3/min | 台班 | 270.7157 | 19.6237 | 231.381 | 16.7724 | 0
835 | 99430270 | 内燃空气压缩机 | 排气量 6m3/min | 台班 | 392.8134 | 33.8258 | 335.7379 | 28.9109 | 0
836 | 99430280 | 内燃空气压缩机 | 排气量 9m3/min | 台班 | 538.2184 | 43.1338 | 460.0157 | 36.8665 | 0
837 | 99430290 | 内燃空气压缩机 | 排气量 12m3/min | 台班 | 668.3006 | 51.7222 | 571.1971 | 44.207 | 0
838 | 99430300 | 内燃空气压缩机 | 排气量 17m3/min | 台班 | 1409.2506 | 62.4697 | 1204.4877 | 53.3929 | 0
839 | 99430310 | 内燃空气压缩机 | 排气量 30m3/min | 台班 | 3125.8251 | 146.7702 | 2671.6454 | 125.4446 | 0
840 | 99430320 | 内燃空气压缩机 | 排气量 40m3/min | 台班 | 4402.7718 | 155.4066 | 3763.0528 | 132.8261 | 0
841 | 99430330 | 无油空气压缩机 | 排气量 9m3/min | 台班 | 392.3966 | 57.3359 | 335.3817 | 49.005 | 319.2
842 | 99430340 | 无油空气压缩机 | 排气量 20m3/min | 台班 | 714.8345 | 135.9268 | 610.9697 | 116.1767 | 532.42
843 | 99430350 | 工业锅炉 | 蒸发量 1t/h | 台班 | 577.0783 | 85.025 | 493.2293 | 72.6709 | 0
844 | 99430360 | 工业锅炉 | 蒸发量 2t/h | 台班 | 929.5983 | 92.9813 | 794.5284 | 79.4712 | 0
845 | 99430370 | 工业锅炉 | 蒸发量 4t/h | 台班 | 1210.481 | 150.575 | 1034.5991 | 128.6966 | 0
0 | 0 | 十一、地下工程机械 | 0 | 0 | 0 | 0 | 0 | 0 | 0
846 | 99350090 | 干式出土 盾构掘进机 | 直径 3500mm（国产） | 台班 | 1186.2807 | 776.72 | 1013.9151 | 663.8632 | 0
847 | 99350100 | 干式出土 盾构掘进机 | 直径 4000mm（国产） | 台班 | 1690.4388 | 1106.8133 | 1444.8195 | 945.9943 | 0
848 | 99350110 | 干式出土 盾构掘进机 | 直径 5000mm（国产） | 台班 | 1776.4113 | 1163.0956 | 1518.3002 | 994.0988 | 0
849 | 99350120 | 干式出土 盾构掘进机 | 直径 6000mm（国产） | 台班 | 2156.6784 | 1412.08 | 1843.3149 | 1206.906 | 0
850 | 99350130 | 干式出土 盾构掘进机 | 直径 7000mm（国产） | 台班 | 2355.2883 | 1542.1244 | 2013.0669 | 1318.0551 | 0
851 | 99350140 | 干式出土 盾构掘进机 | 直径 10000mm（国产） | 台班 | 4153.9588 | 2719.7867 | 3550.3921 | 2324.604 | 0
852 | 99350150 | 干式出土 盾构掘进机 | 直径 12000mm（国产） | 台班 | 5487.0182 | 3592.6044 | 4689.7591 | 3070.6021 | 0
853 | 99350160 | 水力出土盾构掘进机 | 直径 3500mm（国产） | 台班 | 1300.7858 | 888.7778 | 1111.7827 | 759.6391 | 0
854 | 99350180 | 水力出土盾构掘进机 | 直径 5000mm（国产） | 台班 | 1830.3 | 1250.58 | 1564.359 | 1068.8718 | 0
855 | 99350190 | 水力出土盾构掘进机 | 直径 6000mm（国产） | 台班 | 2246.1796 | 1534.7356 | 1919.8116 | 1311.7398 | 0
856 | 99350200 | 水力出土盾构掘进机 | 直径 7000mm（国产） | 台班 | 2382.3773 | 1627.7933 | 2036.2199 | 1391.2764 | 0
857 | 99350210 | 水力出土盾构掘进机 | 直径 10000mm（国产） | 台班 | 4318.5982 | 2950.7422 | 3691.1096 | 2522.0019 | 0
858 | 99350220 | 水力出土盾构掘进机 | 直径 12000mm（国产） | 台班 | 7154.1351 | 4888.1511 | 6114.6454 | 4177.9069 | 0
859 | 99350230 | 气压平衡式盾构掘进机 | 直径 3500mm（国产） | 台班 | 2399.9247 | 1673.14 | 2051.2177 | 1430.0342 | 0
860 | 99350240 | 气压平衡式盾构掘进机 | 直径 5000mm（国产） | 台班 | 2722.8887 | 1898.3111 | 2327.2553 | 1622.4881 | 0
861 | 99350250 | 气压平衡式盾构掘进机 | 直径 7000mm（国产） | 台班 | 3652.9575 | 2546.7178 | 3122.1859 | 2176.6819 | 0
862 | 99350260 | 刀盘式干出土土压平衡盾构掘进机 | 直径 3500（国产） | 台班 | 2174.7372 | 1423.9022 | 1858.7497 | 1217.0104 | 0
863 | 99350270 | 刀盘式干出土土压平衡盾构掘进机 | 直径 4000mm（国产） | 台班 | 2306.1526 | 1509.9511 | 1971.0706 | 1290.5565 | 0
864 | 99350280 | 刀盘式干出土土压平衡盾构掘进机 | 直径 5000mm（国产） | 台班 | 3649.855 | 2389.7356 | 3119.5342 | 2042.509 | 0
865 | 99350290 | 刀盘式干出土土压平衡盾构掘进机 | 直径 6000mm（国产） | 台班 | 4197.8002 | 2748.4978 | 3587.8634 | 2349.1434 | 0
866 | 99350300 | 刀盘式干出土土压平衡盾构掘进机 | 直径 7000mm（国产） | 台班 | 4554.5089 | 2982.0289 | 3892.7426 | 2548.7426 | 0
867 | 99350310 | 刀盘式干出土土压平衡盾构掘进机 | 直径 10000mm（国产） | 台班 | 11530.6663 | 7549.6711 | 9855.2704 | 6452.7104 | 0
868 | 99350330 | 刀盘式干出土土压平衡盾构掘进机 | 直径 12000mm（国产） | 台班 | 14825.1424 | 9706.72 | 12671.0619 | 8296.3419 | 0
869 | 99350340 | 刀盘式水力出土泥水平衡 盾构掘进机 | 直径 3500mm（国产） | 台班 | 2479.9907 | 1629.9467 | 2119.6501 | 1393.1168 | 0
870 | 99350360 | 刀盘式水力出土泥水平衡 盾构掘进机 | 直径 5000mm（国产） | 台班 | 3801.4298 | 2498.4578 | 3249.0853 | 2135.434 | 0
871 | 99350370 | 刀盘式水力出土泥水平衡 盾构掘进机 | 直径 6000mm（国产） | 台班 | 4283.34 | 2842.02 | 3660.9744 | 2429.0769 | 0
872 | 99350380 | 刀盘式水力出土泥水平衡 盾构掘进机 | 直径 7000mm（国产） | 台班 | 4826.3551 | 3172.0711 | 4125.0898 | 2711.1719 | 0
873 | 99350390 | 刀盘式水力出土泥水平衡 盾构掘进机 | 直径 10000mm（国产） | 台班 | 12340.4978 | 8110.6778 | 10547.434 | 6932.2032 | 0
874 | 99350410 | 刀盘式水力出土泥水平衡 盾构掘进机 | 直径 12000mm（国产） | 台班 | 15596.0071 | 10250.3311 | 13329.9206 | 8760.9668 | 0
875 | 99350420 | 复合式土压平衡盾构掘进机 | 管径7000mm(进口) | 台班 | 10865 | 9500 | 9286.3248 | 8119.6581 | 0
876 | 99440560 | 盾构同步压浆泵 | D2.1m x 7m | 台班 | 629.1389 | 385.2759 | 559.6927 | 340.2792 | 52.1
877 | 99350430 | 盾构医疗闸设备 | D2.1m x 7m | 台班 | 300.2969 | 148.96 | 272.0411 | 135.0048 | 38.41
878 | 99350440 | 垂直顶升设备 | 0 | 台班 | 1527.5292 | 584.2501 | 1408.0939 | 550.6157 | 590.6
879 | 99351080 | 履带式抓斗成槽机 | 槽宽 600mm | 台班 | 2153.9607 | 794.9748 | 1868.9502 | 693.4448 | 0
880 | 99351083 | 履带式抓斗成槽机 | 槽宽 800mm | 台班 | 3172.905 | 1306.5634 | 2739.8428 | 1130.7 | 0
881 | 99351090 | 履带式抓斗成槽机 | 槽宽 1000mm | 台班 | 3912.0691 | 1484.7653 | 3371.607 | 1283.0093 | 0
882 | 99351100 | 履带式抓斗成槽机 | 槽宽 1200mm | 台班 | 4613.837 | 1920.8967 | 3971.4087 | 1655.7712 | 0
883 | 99350476 | 导杆式液压 抓斗成槽机 | 0 | 台班 | 4723.0313 | 2169.5253 | 4064.7371 | 1868.2742 | 0
884 | 99350490 | 井架式液压 抓斗成槽机 | 0 | 台班 | 912.9262 | 322.0887 | 836.1952 | 303.2477 | 277.1
885 | 99350520 | 超声波测壁机 | 0 | 台班 | 100.8341 | 40.7444 | 86.183 | 34.8243 | 36.85
886 | 99350530 | 泥浆制作 循环设备 | 0 | 台班 | 1297.0854 | 696.7029 | 1108.62 | 595.4725 | 503.9
887 | 99350540 | 锁口管顶升机 | 0 | 台班 | 420.0054 | 194.94 | 399.9843 | 187.1181 | 64
888 | 99350560 | 潜水电钻 | 75型 | 台班 | 122.557 | 33.4875 | 104.7495 | 28.6218 | 79.86
889 | 99350570 | 潜水电钻 | 80型 | 台班 | 150.1257 | 43.5812 | 128.3125 | 37.2489 | 99.4
890 | 99030800 | 工程地质液压钻机 | 0 | 台班 | 587.6907 | 184.3317 | 543.3051 | 178.0511 | 0
891 | 99350590 | 刀盘式土压 平衡顶管掘进机 | 管径 1400mm | 台班 | 544.3483 | 373.5822 | 465.2549 | 319.301 | 0
892 | 99350600 | 刀盘式土压 平衡顶管掘进机 | 管径 1650mm | 台班 | 557.4016 | 382.5333 | 476.4116 | 326.9516 | 0
893 | 99350610 | 刀盘式土压 平衡顶管掘进机 | 管径 1800mm | 台班 | 712.2579 | 488.8067 | 608.7674 | 417.7835 | 0
894 | 99350620 | 刀盘式土压 平衡顶管掘进机 | 管径 2000mm | 台班 | 795.9217 | 546.2289 | 680.2749 | 466.8623 | 0
895 | 99350630 | 刀盘式土压 平衡顶管掘进机 | 管径 2200mm | 台班 | 859.9148 | 590.14 | 734.9699 | 504.3932 | 0
896 | 99350640 | 刀盘式土压 平衡顶管掘进机 | 管径 2400mm | 台班 | 1556.9725 | 1068.5178 | 1330.7458 | 913.2631 | 0
897 | 99350650 | 刀盘式土压 平衡顶管掘进机 | 管径 2460mm | 台班 | 1664.6933 | 1142.4489 | 1422.8148 | 976.452 | 0
898 | 99350660 | 刀盘式土压 平衡顶管掘进机 | 管径 2600mm | 台班 | 1699.5768 | 1166.3889 | 1452.6297 | 996.9136 | 0
899 | 99350670 | 刀盘式土压 平衡顶管掘进机 | 管径 2800mm | 台班 | 1740.1244 | 1194.2133 | 1487.2858 | 1020.6952 | 0
900 | 99350680 | 刀盘式土压 平衡顶管掘进机 | 管径 3000mm | 台班 | 1867.4738 | 1281.6133 | 1596.1314 | 1095.396 | 0
901 | 99351110 | 刀盘式泥水 平衡顶管掘进机 | 管径 600mm | 台班 | 477.7993 | 327.8978 | 408.3755 | 280.2545 | 0
902 | 99351120 | 刀盘式泥水 平衡顶管掘进机 | 管径 800mm | 台班 | 484.1299 | 332.2467 | 413.7862 | 283.9715 | 0
903 | 99351130 | 刀盘式泥水 平衡顶管掘进机 | 管径 1000mm | 台班 | 496.1795 | 340.5222 | 424.085 | 291.0446 | 0
904 | 99351140 | 刀盘式泥水 平衡顶管掘进机 | 管径 1200mm | 台班 | 549.4009 | 377.0444 | 469.5734 | 322.2602 | 0
905 | 99351150 | 刀盘式泥水 平衡顶管掘进机 | 管径 1400mm | 台班 | 586.1865 | 402.2933 | 501.0141 | 343.8405 | 0
906 | 99351160 | 刀盘式泥水 平衡顶管掘进机 | 管径 1600mm | 台班 | 792.1174 | 543.6111 | 677.0234 | 464.6249 | 0
907 | 99351170 | 刀盘式泥水 平衡顶管掘进机 | 管径 1800mm | 台班 | 973.3546 | 667.9978 | 831.927 | 570.9383 | 0
908 | 99351180 | 刀盘式泥水 平衡顶管掘进机 | 管径 2000mm | 台班 | 1233.1733 | 846.3022 | 1053.9943 | 723.3352 | 0
909 | 99351190 | 刀盘式泥水 平衡顶管掘进机 | 管径 2200mm | 台班 | 1556.9725 | 1068.5178 | 1330.7458 | 913.2631 | 0
910 | 99351200 | 刀盘式泥水 平衡顶管掘进机 | 管径 2400mm | 台班 | 1803.4933 | 1237.7022 | 1541.4473 | 1057.8651 | 0
911 | 99351210 | 刀盘式泥水 平衡顶管掘进机 | 管径 2600mm | 台班 | 2075.3491 | 1424.2822 | 1773.8026 | 1217.3352 | 0
912 | 99351220 | 刀盘式泥水 平衡顶管掘进机 | 管径 3000mm | 台班 | 2170.4087 | 1489.5156 | 1855.0502 | 1273.0902 | 0
913 | 99350730 | 挤压法顶管设备 | 管径 1000mm | 台班 | 158.9524 | 23.3489 | 135.8567 | 19.9563 | 149.86
914 | 99350740 | 挤压法顶管设备 | 管径 1200mm | 台班 | 164.9541 | 27.1067 | 140.9864 | 23.1681 | 149.86
915 | 99350750 | 挤压法顶管设备 | 管径 1400mm | 台班 | 199.3481 | 27.7822 | 170.383 | 23.7455 | 192.23
916 | 99350760 | 挤压法顶管设备 | 管径 1500mm | 台班 | 209.677 | 32.2578 | 179.2112 | 27.5708 | 196.23
917 | 99350770 | 挤压法顶管设备 | 管径 1650mm | 台班 | 223.5217 | 38.9289 | 191.0442 | 33.2726 | 200.26
918 | 99350780 | 挤压法顶管设备 | 管径 1800mm | 台班 | 285.363 | 58.9 | 243.9 | 50.3419 | 238.24
919 | 99350790 | 挤压法顶管设备 | 管径 2000mm | 台班 | 292.1113 | 60.7156 | 249.6677 | 51.8936 | 243.12
920 | 99350800 | 挤压法顶管设备 | 管径 2200mm | 台班 | 331.1398 | 83.5156 | 283.0255 | 71.3808 | 246.32
921 | 99350810 | 挤压法顶管设备 | 管径 2400mm | 台班 | 394.8105 | 121.1356 | 337.4449 | 103.5347 | 250.66
922 | 99350840 | 遥控顶管掘进机 | 管径 800mm | 台班 | 1599.5988 | 941.5556 | 1367.1785 | 804.7483 | 257.34
923 | 99350860 | 遥控顶管掘进机 | 管径 1200mm | 台班 | 1734.9452 | 1032.4178 | 1482.8591 | 882.4084 | 261.07
924 | 99350870 | 遥控顶管掘进机 | 管径 1350mm | 台班 | 1881.6959 | 1118.5511 | 1608.2871 | 956.0266 | 288.12
925 | 99350900 | 遥控顶管掘进机 | 管径 1650mm | 台班 | 2012.5928 | 1193.7911 | 1720.1648 | 1020.3343 | 315.17
926 | 99350910 | 遥控顶管掘进机 | 管径 1800mm | 台班 | 2203.5876 | 1322.9489 | 1883.4082 | 1130.7255 | 318.72
927 | 99350690 | 人工挖土法 顶管设备 | 管径 1200mm | 台班 | 142.4678 | 11.2311 | 121.7674 | 9.5992 | 149.86
928 | 99350700 | 人工挖土法 顶管设备 | 管径 1650mm | 台班 | 187.4969 | 14.1444 | 160.2538 | 12.0893 | 200.26
929 | 99350710 | 人工挖土法 顶管设备 | 管径 2000mm | 台班 | 228.874 | 15.0733 | 195.6188 | 12.8832 | 250.66
930 | 99350720 | 人工挖土法 顶管设备 | 管径 2460mm | 台班 | 230.9053 | 15.3267 | 197.355 | 13.0997 | 252.71
931 | 99350820 | 液压柜 (动力系统） | 0 | 台班 | 199.7304 | 7.1778 | 170.7097 | 6.1349 | 234.56
932 | 99351230 | 悬臂式掘进机 | 功率 318kW | 台班 | 5825.0809 | 5566.5778 | 4978.7016 | 4757.7588 | 0
933 | 99071040 | 轨道车 | 功率 120kW | 台班 | 973.6595 | 255.9138 | 858.3612 | 231.8166 | 0
934 | 99071050 | 轨道车 | 功率 210kW | 台班 | 1562.1159 | 356.9103 | 1361.3154 | 318.1384 | 0
935 | 99071060 | 轨道车 | 功率 290kW | 台班 | 2103.2561 | 393.6975 | 1823.8284 | 349.5804 | 0
936 | 99071250 | 电力机车 | 0 | 台班 | 1645.7345 | 839.5575 | 1432.7843 | 730.6573 | 0
937 | 99400160 | 动力稳定车 | 0 | 台班 | 5055.5527 | 2585.3571 | 4320.9852 | 2209.707 | 0
938 | 99400170 | 配砟整形车 | 工作能力 1200m/h | 台班 | 3409.2997 | 1180.1639 | 2957.8656 | 1030.6543 | 0
939 | 99400180 | 起拔道捣固车 | 工作能力 1100m/h | 台班 | 9087.3944 | 3901.3334 | 7843.8888 | 3372.9155 | 0
940 | 99400030 | 电气化安装作业车 | 0 | 台班 | 2200.8513 | 662.5206 | 1920.3299 | 585.8871 | 0
941 | 99400150 | 移动式焊轨机组 | 0 | 台班 | 8266.2069 | 3548.7552 | 7109.0684 | 3055.0912 | 0
942 | 99390001 | 电气综合试验车 | 0 | 台班 | 1681.1725 | 800.0575 | 1452.2766 | 691.4983 | 10
943 | 99400001 | 长轨运输平车 | 0 | 台班 | 181.7333 | 84.9333 | 155.3276 | 72.5926 | 0
944 | 99400140 | 长轨铝热焊机组 | 0 | 台班 | 287.8889 | 146.6667 | 246.0589 | 125.3561 | 0
945 | 99400010 | 电气化立杆作业车 | 0 | 台班 | 1715.2823 | 472.3711 | 1493.3901 | 417.4045 | 0
946 | 99400020 | 电气化钻孔作业车 | 0 | 台班 | 821.5776 | 288.6508 | 732.9571 | 262.0871 | 0
947 | 99400040 | 电气化架线作业车 | 0 | 台班 | 1778.3171 | 382.7193 | 1560.9345 | 347.6132 | 0
948 | 99400050 | 电气化线盘车 | 0 | 台班 | 196.2726 | 121.717 | 167.7544 | 104.0317 | 0
949 | 99400070 | 铺轨机 | 25m | 台班 | 5777.0857 | 2245.8834 | 5040.1935 | 1970.8152 | 0
950 | 99400080 | 铺轨龙门架 | 12.5m | 台班 | 33.0667 | 33.0667 | 28.2621 | 28.2621 | 0
951 | 99400090 | 铺轨龙门架 | 25m | 台班 | 932.6501 | 449.31 | 858.6449 | 414.7797 | 180
952 | 99400100 | 液压起拔道机 | ≤15kW | 台班 | 394.4094 | 150.974 | 367.856 | 144.4146 | 0
953 | 99400110 | 液压捣固机 | ≤240根/h | 台班 | 321.144 | 111.706 | 305.2361 | 110.8522 | 0
0 | 0 | 十二、其他机械 | 0 | 0 | 0 | 0 | 0 | 0 | 0
954 | 99450001 | 轴流通风机 | 功率 7.5kW | 台班 | 45.0108 | 3.135 | 38.4708 | 2.6795 | 40.3
955 | 99450010 | 轴流通风机 | 功率 30kW | 台班 | 149.9772 | 9.405 | 128.1856 | 8.0385 | 161.3
956 | 99450020 | 轴流通风机 | 功率 100kW | 台班 | 461.7179 | 20.995 | 394.6307 | 17.9444 | 537.6
957 | 99450030 | 轴流通风机 | 功率 150kW | 台班 | 577.6566 | 95.38 | 493.7236 | 81.5214 | 546.76
958 | 99450040 | 轴流通风机 | 功率 220kW | 台班 | 614.0523 | 114.665 | 524.831 | 98.0043 | 557.21
959 | 99450090 | 离心通风机 | 能力 1300m3/min | 台班 | 92.3839 | 9.215 | 78.9606 | 7.8761 | 90
960 | 99450100 | 离心通风机 | 能力 1800m3/min | 台班 | 148.5417 | 10.45 | 126.9587 | 8.9316 | 159
961 | 99450110 | 离心通风机 | 能力 2500m3/min | 台班 | 260.0634 | 16.34 | 222.2764 | 13.9658 | 291.6
962 | 99450120 | 离心通风机 | 能力 3200m3/min | 台班 | 479.6822 | 20.995 | 409.9848 | 17.9444 | 562.4
963 | 99450130 | 吹风机 | 能力 4m3/min | 台班 | 21.9427 | 5.13 | 18.7544 | 4.3846 | 6.98
964 | 99450170 | 鼓风机 | 能力 8m3/min | 台班 | 27.5094 | 4.56 | 23.5123 | 3.8974 | 15.24
965 | 99450160 | 鼓风机 | 能力 18m3/min | 台班 | 44.8341 | 15.01 | 38.3198 | 12.8291 | 16.72
966 | 99450180 | 鼓风机 | 能力 50m3/min | 台班 | 66.2606 | 27.835 | 56.633 | 23.7906 | 18.7
967 | 99450190 | 鼓风机 | 能力 129m3/min | 台班 | 81.2466 | 36.67 | 69.4415 | 31.3419 | 20.26
968 | 99450200 | 鼓风机 | 能力 700m3/min | 台班 | 578.3112 | 356.63 | 494.2831 | 304.812 | 21.5
969 | 99150040 | 反吸式除尘机 | D2-FX1 | 台班 | 78.0806 | 26.4417 | 66.7355 | 22.5997 | 47
970 | 99450760 | 组合烘箱 | 0 | 台班 | 138.2278 | 19.3167 | 118.1435 | 16.51 | 136.1
971 | 99270040 | 箱式加热炉 | 功率 45kW | 台班 | 131.3426 | 15.865 | 112.2586 | 13.5598 | 136.1
972 | 99270050 | 箱式加热炉 | 功率 50kW | 台班 | 154.1208 | 25.84 | 131.7272 | 22.0855 | 151
973 | 99270060 | 箱式加热炉 | 功率 75kW | 台班 | 142.1646 | 24.13 | 121.5082 | 20.6239 | 138.2
974 | 99430410 | 硅整流充电机 | 90A/190V | 台班 | 74.5771 | 8.17 | 63.7411 | 6.9829 | 75
975 | 99450240 | 真空滤油机 | 能力 6000L/h | 台班 | 294.5685 | 210.425 | 251.7679 | 179.8504 | 36
976 | 99410150 | 潜水设备 | 0 | 台班 | 96.2833 | 26.125 | 82.2934 | 22.3291 | 0
977 | 99410160 | 潜水减压仓 | 0 | 台班 | 185.0434 | 103.7743 | 158.1568 | 88.696 | 0
978 | 99450490 | 通井机 | 功率 66kW | 台班 | 798.9736 | 190.7389 | 713.6374 | 178.4017 | 0
979 | 99430420 | 高压压风机车 | 功率 300kW | 台班 | 3296.5692 | 307.8174 | 2835.6711 | 272.1371 | 0
980 | 99450680 | 井点降水钻机 | 0 | 台班 | 16.9352 | 2.2958 | 14.4745 | 1.9623 | 5.7
981 | 99450210 | 泥浆拌合机 | 100~150L | 台班 | 130.311 | 60.5455 | 128.4625 | 60.2911 | 8.3333
982 | 99290001 | 超声波探伤机 | CTS-22 | 台班 | 262.5157 | 117.109 | 255.1264 | 115.4701 | 27.9167
983 | 99290010 | 超声波探伤机 | CTS-26 | 台班 | 286.9478 | 124.5564 | 276.0086 | 121.8355 | 33
984 | 99290040 | X射线探伤机 | 2005 | 台班 | 266.0685 | 129.7703 | 258.163 | 126.2918 | 3.1667
985 | 99290050 | X射线探伤机 | 2505 | 台班 | 271.8906 | 130.7282 | 263.1391 | 127.1105 | 8.0833
986 | 99290060 | X射线探伤机 | 3005 | 台班 | 327.1914 | 156.5831 | 310.4048 | 149.2087 | 11.3333
987 | 99290100 | Υ射线探伤机 | 192/IY | 台班 | 263.2511 | 137.83 | 255.755 | 133.1804 | 8.3333
988 | 99290110 | 磁粉探伤机 | 周向磁化电流6000A | 台班 | 305.8557 | 140.5405 | 287.0434 | 132.9342 | 6.0833
989 | 99290120 | 磁粉探伤机 | 周向磁化电流9000A | 台班 | 353.0506 | 149.9037 | 327.381 | 140.937 | 38.3333